## Planilha vazia
Razão Social e Dados da Empresa
Planilha Orçamentária nº 016/2015
OBRA: IMECC – Revisão de Projetos do Laboratório Científico do IMECC.
Local da obra: Rua Bertrand Russell esquina com a Rua Cláudio Abramo, Cidade Universitária Zeferino Vaz – UNICAMP, Barão Geraldo - Campinas, SP. | [7 empty] | Data-base(Io):
Data: | [7 empty] | Leisi Sociais(%):
Área da obra: 2.780,00 m² | [7 empty] | BDI(%):
As licitantes devem elaborar suas planilhas nos moldes desta planilha preenchendo todos os campos e colunas deixados em branco, a saber: Material, Mão de Obra, Preços Unitários, Preços Totais, BDI(%), e Leis Sociais(%).Todos os custos diretos, necessários para a completa execução de cada um dos itens de serviço, e que porventura não estejam discriminados como itens independentes na Planilha Orçamentária do Edital, devem ser incorporados à composição de custos dos itens correlatos na planilha a ser preenchida pela LICITANTE.”
Item | Descrição dos Serviços | Un | Quant. | R$ Unit. Mat. | R$ Unit. MO | R$ Total Mat. | R$ Total MO | R$ Unit.Mat+ MO | R$ Total Mat+MO
1 | SERVIÇOS INICIAIS - PRELIMINARES
1.1 | DEMOLIÇÃO DE CALÇADA | M2 | 236.62
1.2 | DEMOLIÇÃO DE CAIXA DE ÁGUAS PLUVIAIS | UN | 2
1.3 | REMOÇÃO DE GUIA PRÉ-FABRICADA DE CONCRETO | M | 179.07
1.4 | DEMOLIÇÃO DE ALAMBRADO. | M | 128.27
1.5 | RAMPA A DEMOLIR | M3 | 1.0225
1.6 | DEMOLIÇÃO MANUAL DE ALVENARIA DE ELEVAÇÃO OU ELEMENTO VAZADO, INCLUINDO REVESTIMENTO | M3 | 3.97
1.7 | RETIRADA DE ESQUADRIA METÁLICA EM GERAL | M2 | 4.2
1.8 | RECOLOCAÇÃO DE ESQUADRIAS METÁLICAS | M2 | 4.2
1.9 | CARGA MANUAL DE ENTULHO EM CAMINHÃO BASCULANTE | M3 | 161.2725
1.10 | TRANSPORTE, DESCARGA E ESPALHAMENTO DE ENTULHOS EM BOTA FORA EXTERNO AO CAMPUS. | M3 | 161.2725
1.11 | CAPINA E LIMPEZA MANUAL SUPERFICIAL DE TERRENO | M2 | 4192.01
1.12 | ATERRO MECANIZADO COMPACTADO COM EMPRESTIMO | M3 | 2.88
SUBTOTAL
2 | INSTALAÇÃO DO CANTEIRO
2.1 | INSTALAÇÃO DE CANTEIRO DE OBRAS CONFORME A NR-18 E NR-24 | MÊS | 5
2.2 | LIGAÇÃO PROVISÓRIA DE ÁGUA PARA OBRA E INSTALAÇÃO SANITÁRIA PROVISÓRIA, PEQUENAS OBRAS - INSTALAÇÃO MÍNIMA | UN | 1
2.3 | LIGAÇÃO PROVISÓRIA DE LUZ E FORÇA PARA OBRA - INSTALAÇÃO MÍNIMA | UN | 1
2.4 | FORNECIMENTO E INSTALAÇÃO DE PLACA DE IDENTIFICAÇÃO PARA OBRA. | M2 | 6
SUBTOTAL
3 | MOVIMENTO DE TERRA PARA INSTALAÇÃO DO RESERVATÓRIO
3.1 | ESCAVAÇÃO MECANIZADA DE VALA EM SOLO DE 1ª CATEGORIA, COM ESCORAMENTO, ATÉ 4 M DE PROFUNDIDADE | M3 | 88.3775
3.2 | REATERRO E COMPACTAÇÃO DE PISO COM PROCTOR NORMAL. | M3 | 38.531
3.3 | REGULARIZAÇÃO DE FUNDO DE VALA COM SOQUETE | M2 | 17.49
SUBTOTAL
4 | INFRA-ESTRUTURA
4.1 | LASTRO DE CONCRETO, INCLUINDO PREPARO DE CAIXA, E = 5 CM | M2 | 24.49
4.2 | TAXA DE MOBILIZAÇÃO PARA ESTACA TIPO STRAUSS | TX | 1
4.3 | ESTACA TIPO STRAUSS MOLDADA "IN-LOCO", CONCRETO CONTROLE TIPO "C", FCK=20 MPA, Ø 25 CM, CARGA ADMISSÍVEL 20 T | M | 66
4.4 | CORTE E PREPARO EM CABECA DE ESTACA | UN | 12
4.5 | FORMA DE MADEIRA PARA FUNDAÇÃO, COM TÁBUAS E SARRAFOS, 3 APROVEITAMENTOS (RESERVATORIO) | M2 | 106.2985
4.6 | ARMADURA DE AÇO CA-50 PARA ESTRUTURAS DE CONCRETO ARMADO, Ø ATÉ 12,5 MM, CORTE, DOBRA E MONTAGEM | KG | 1400
4.7 | ARMADURA DE AÇO CA-50 PARA ESTRUTURAS DE CONCRETO ARMADO, Ø >12,5 MM ATÉ 25,0 MM, CORTE, DOBRA E MONTAGEM | KG | 64
4.8 | ARMADURA DE AÇO CA-60 PARA ESTRUTURAS DE CONCRETO ARMADO, Ø ATÉ 5,00 MM, CORTE, DOBRA E MONTAGEM | KG | 4
4.9 | TELA DE AÇO CA-60 SOLDADA Q 196, Ø 5,00 MM, MALHA 10 X 10 CM. | M2 | 110
4.10 | TELA DE AÇO CA-60 SOLDADA Q 246, Ø 5,60 MM, MALHA 10 X 10 CM. | M2 | 120
4.11 | CONCRETO ESTRUTURAL DOSADO EM CENTRAL, FCK 30 MPA, ABATIMENTO 8±1 CM | M3 | 12.7792
4.12 | CONCRETO ESTRUTURAL DOSADO EM CENTRAL, FCK 25 MPA, ABATIMENTO 8±1 CM | M3 | 19
4.13 | CONCRETO - APLICAÇÃO E ADENSAMENTO COM VIBRADOR DE IMERSÃO COM MOTOR ELÉTRICO | M3 | 31.7792
SUBTOTAL
5 | PISOS
5.1 | CAMADA DE ASSENTAMENTO DA ÁREA DE PAVIMENTAÇÃO EM CONCRETO. CARGA/DESCARGA | M2 | 110
5.2 | CAMADA DE ASSENTAMENTO DA ÁREA DRENANTE. MANTA GEOTÊXTIL, BASE E SUB-BASE BRITADA. | M2 | 413.03
5.3 | GUIA PARA PISO INTERTRAVADO EM CONCRETO 35MPA, MEDIDAS 13 X 100 X 30 CM, COR GRAFITE. | M | 758.86
5.4 | PISO EM CONCRETO DESEMPENADO 20 MPA, ESPESSURA 8 CM. RETARDADOR DE CURA E ENDURECEDOR DE SUPERFÍCIE. ACABAMENTO ANTIDERRAPANTE COM UM PRATO DE FLOTAÇÃO E UMA DEMÃO DE LÂMINA. | M2 | 131.1
5.5 | PISO EM BLOCOS DE CONCRETO 25MPA TIPO CONCREGRAMA, MEDIDAS: 50 X 50 X 10 CM NA COR GRAFITE PREENCHIDO COM GRAMA. | M2 | 180.9
5.6 | PISO INTERTRAVADO EM CONCRETO 35 MPA, MEDIDAS: 20 X 10 X 8 CM, NA COR GRAFITE. | M2 | 364.04
5.7 | PISO INTERTRAVADO EM CONCRETO 35 MPA, MEDIDAS: 20 X 10 X 8 CM, NA COR VERMELHO. | M2 | 201.09
5.8 | PISO INTERTRAVADO EM CONCRETO 35 MPA, MEDIDAS: 20 X 10 X 8 CM, NA COR NATURAL. | M2 | 546.22
5.9 | PISO INTERTRAVADO EM CONCRETO 35 MPA, MEDIDAS: 20 X 10 X 8 CM, NA COR AMARELO. | M2 | 10
5.10 | PISO DRENANTE 100%, COMPOSTO POR AGREGADOS ROCHOSOS DE ALTA RESISTÊNCIA, MEDIDAS: 40 X 40 X 5 CM. | M2 | 169.72
5.11 | PISO EXTERNO PODOTÁTIL DE ALERTA EM CONCRETO 35MPA, MEDIDAS: 40X40X3,5CM, NA COR AMARELA. | M2 | 30.83
5.12 | PISO EXTERNO PODOTÁTIL DIRECIONAL EM CONCRETO 35MPA, MEDIDAS: 40X40X3,5CM, NA COR AMARELA. | M2 | 135.46
5.13 | GRELHAS E CANALETAS PARA ESCOAMENTO DE ÁGUAS PLUVIAIS EM CONCRETO, COR NATURAL. MEDIDAS DAS CANALETAS: 80 X 32 X 17 CM. MEDIDAS DAS GRELHAS: 79,5 X 24,5 X 05 CM. | M | 99.16
5.14 | CANALETA DE CONCRETO POLÍMERO PARA TRAFEGO PESADO COM GRELHA | M | 5
SUBTOTAL
6 | IMPERMEABILIZAÇÃO
6.1 | IMPERMEABILIZAÇÃO INTERNA DE RESERVATÓRIO, UTILIZANDO MANTA ASFÁLTICA COM ARMADURA DE FILME DE POLIETILENO. PARTE INTERNA DO RESERVATÓRIO. | M2 | 52.73
6.2 | IMPERMEABILIZAÇÃO DE RESERVATÓRIO ENTERRADO, SUPERFÍCIE INTERNA/EXTERNA, COM TRÊS CAMADAS DE ARGAMASSA E DUAS DEMÃOS DE TINTA BETUMINOSA. PARTE EXTERNA DO RESERVATÓRIO. | M2 | 70.23
6.3 | EXECUÇÃO DE PROTEÇÃO MECÂNICA DE SUPERFICIE COM ARGAMASSA | M3 | 50.73
SUBTOTAL
7 | INSTALAÇÕES HIDRÁULICAS
7.1 | TUBO DE PVC RÍGIDO SOLDÁVEL MARROM, DN= 25 MM, (3/4´), INCLUSIVE CONEXÕES | M | 7.12
7.2 | TUBO DE PVC RÍGIDO SOLDÁVEL MARROM, DN= 40 MM, (1 1/4´), INCLUSIVE CONEXÕES | M | 20.89
7.3 | TUBO PVC CORRUGADO PERFURADO 100 MM C/ JUNTA ELASTICA PARA DRENAGEM. | M | 59.26
7.4 | TUBO DE PVC RÍGIDO SÉRIE R, TIPO PXB COM ANEL DE BORRACHA, DN= 100 MM, INCLUSIVE CONEXÕES | M | 50.54
7.5 | TUBO DE PVC RÍGIDO SÉRIE R, TIPO PXB COM ANEL DE BORRACHA, DN= 200 MM, INCLUSIVE CONEXÕES | M | 29.22
7.6 | TUBO DE AÇO GALVANIZADO SEM COSTURA, INCLUSIVE CONEXÕES, Ø 40 MM (1 1/2"). | M | 41.68
7.7 | TUBO DE AÇO GALVANIZADO SEM COSTURA, INCLUSIVE CONEXÕES, Ø 65 MM (2 1/2"). | M | 33.93
7.8 | TUBO DE AÇO GALVANIZADO SEM COSTURA, INCLUSIVE CONEXÕES, Ø 80 MM (3"). | M | 1.7
7.9 | REGISTRO DE GAVETA BRUTO Ø 32 MM (1 1/4"). | UN | 2
7.10 | REGISTRO DE GAVETA BRUTO Ø 40 MM (1 1/2"). | UN | 5
7.11 | VÁLVULA DE BOIA AUTOMATICA 3/4" | UN | 1
7.12 | VÁLVULA DE RETENÇÃO HORIZONTAL OU VERTICAL, Ø 65 MM (2 1/2"). | UN | 1
7.13 | REGISTRO DE GAVETA BRUTO Ø 20 MM (3/4"). | UN | 2
7.14 | REGISTRO DE GAVETA BRUTO Ø 65 MM (2 1/2"). | UN | 1
7.15 | REGISTRO DE GAVETA BRUTO Ø 80 MM (3"). | UN | 1
7.16 | RALO SIFONADO COM GRELHA REDONDA DN 100MM | UN | 6
7.17 | CAIXA DE INSPEÇÃO EM ALVENARIA - DIMENSÕES 40 X 40 X 60 CM. | UN | 2
7.18 | CAIXA DE INSPEÇÃO EM ALVENARIA - DIMENSÕES 60 X 60 X 60 CM. | UN | 3
7.19 | BOMBA THEBE TH 25-200 COM MOTOR DE 1,5 CV TRIFASICO, LIGAÇÃO ROSCADA, ROTOR ∅209MM. | UN | 2
7.20 | BOMBA THEBE R-18 COM MOTOR DE 6,00 CV TRIFASICO, LIGAÇÃO ROSCADA, ROTOR ∅173X5MM. | UN | 1
7.21 | HIDRÔMETRO D=3/4" - FORNECIMENTO E INSTALACAO | CJ | 1
SUBTOTAL
8 | INSTALAÇÕES ELÉTRICAS
8.1 | DISTRIBUIÇÃO DE ILUMINAÇÃO
8.1.1 | ABERTURA DE VALAS MANUAL - 20X40CM | M3 | 22.64
8.1.2 | REATERRO DE VALAS COM UTILIZAÇÃO DE COMPACTADOR | M3 | 22.64
8.1.3 | DUTO DE PEAD DE Ø 2" | M | 300
8.1.4 | CAIXA NO PISO, EM ALVENARIA, TAMPA EM CONCRETO ARMADO E FUNDO DE BRITA Nº2, PARA ELETRICIDADE, COM AS SEGUINTES DIMENSÕES (MEDIDAS INTERNAS):400X400X600MM (ILUMINAÇÃO) | UN. | 21
8.1.5 | CAIXA NO PISO, EM ALVENARIA, TAMPA E CHASSIS EM FERRO FUNDIDO E FUNDO DE BRITA Nº2, PARA ELETRICIDADE, COM AS SEGUINTES DIMENSÕES (MEDIDAS INTERNAS):800X800X1200MM | UN. | 4
8.1.6 | POSTE EM TUBO DE AÇO ZINCADO E PINTADO NA COR BRANCA, ALTURA DO POSTE: 5M. PROJETOR DUPLO EM ALUMÍNIO FUNDIDO PINTADO NA COR BRANCA, COM REFLETOR EM ALUMÍNIO LAVRADO TIPO ESTUQUE E DIFUSOR EM VIDRO TEMPERADO INCOLOR, COM REBATEDOR DUPLO PARA ILUMINAÇÃO INDIRETA - ALTURA DO PROJETOR: 3M. 01 LÂMPADA DE VAPOR METÁLICO HQI-TS 150W POR PROJETOR COM ACINAMENTO ATRAVÉS DE FOTO CÉLULA COMPLETO, INCLUSO FOTO CELULA. REFERÊNCIA COMERCIAL: MODELO F-5133 1/2 - PROJETO, STOCK, LUMINI OU EQUIVALENTE TÉCNICO. | UN. | 21
8.1.7 | BASE EM CONCRETO PARA FIXAÇÃO DOS POSTES | UN. | 21
8.1.8 | BLOCO AUTONOMO DE ILUMINAÇÃO DE EMERGÊNCIA DE ACLARAMENTO DA UNITRON OU EQUIVALENTE TÉCNICO | UN. | 16
8.1.9 | BLOCO AUTONOMO DE ILUMINAÇÃO DE EMERGÊNCIA, COM A INSCRIÇÃO "SAIDA" DA UNITRON OU EQUIVALENTE TÉCNICO | UN. | 8
8.1.10 | ELETRODUTO DE PVC RÍGIDO DE 1" INCLUSIVE INSTALAÇÃO, CONEXÕES E ACESSÓRIOS | M | 9
8.1.11 | ELETRODUTO PVC RÍGIDO DE 2" INCLUSIVE INSTALAÇÃO, CONEXÕES E ACESSÓRIOS | M | 3
8.1.12 | ELETRODUTO FLEXIVEL METÁLICO COM CAPA EM PVC DE 1" INCLUSIVE INSTALAÇÃO, CONEXÕES E ACESSÓRIOS | M | 2
8.1.13 | CONDULETE "X" DE 1" INCLUSIVE INSTALAÇÃO, CONEXÕES E ACESSÓRIOS | UN | 12
8.1.14 | CONDULETE "X" DE 2" INCLUSIVE INSTALAÇÃO, CONEXÕES E ACESSÓRIOS | UN | 2
8.1.15 | CABO ISOLADO EM PVC SEÇÃO #2,5MM² 0,6/1,0 KV | M | 230
8.1.16 | CABO ISOLADO EM PVC SEÇÃO #4,0MM² 0,6/1,0 KV | M | 1405
8.1.17 | CABO ISOLADO EM PVC SEÇÃO #10,0MM² 0,6/1,0 KV | M | 75
8.1.18 | FORNECIMENTO, MONTAGEM E INSTALAÇÃO QUADRO DE ILUMINAÇÃO EXTERNA DO EDIFICIO QFL-IL) EM CHAPA DE AÇO DE SOBREPOR, ATÉ 12 DIVISÕES MODULARES, DIMENSÕES EXTERNAS 360 X 522 X 330 MM - COM BARRAMENTOS 3F+N+T - 100 AMPERES - CONFORME PROJETO | UN | 1
8.2 | SISTEMA DE RECALQUE ABASTECIMENTO
8.2.1 | FORNECIMENTO, MONTAGEM E INSTALAÇÃO QUADRO DE COMANDO DE SOBREPOR EM CHAPA DE AÇO DE, DIMENSÕES EXTERNAS 360 X 522 X 330 MM CONFORME PROJETO | UN | 1
8.2.2 | CABO ISOLADO EM PVC SEÇÃO #2,5MM² 0,6/1,0 KV | M | 45
8.2.3 | CABO ISOLADO EM PVC SEÇÃO #4,0MM² 0,6/1,0 KV | M | 160
8.3 | SISTEMA DE PREVENÇÃO E COMBATE A INCÊNDIO
8.3.1 | FORNECIMENTO, MONTAGEM E INSTALAÇÃO DE QUADRO COMPLETO CONFORME O PROJETO ELÉTRICO | UN | 1
8.3.2 | BOTOEIRA QUEBRA VIDRO PARA ACIONAMENTO DE BOMBA DE INCÊNDIO | UN | 3
8.3.3 | BOTÃO QUEBRA VIDRO PARA ACIONAMENTO DE ALARME DE INCENDIO | UN | 3
8.3.4 | SIRENE DO ALARME DE INCÊNDIO | UN | 3
8.3.5 | ADESIVO VINÍLICO, PADRÃO REGULAMENTADO, PARA SINALIZAÇÃO DE INCÊNDIO | UN | 54
8.4 | ABRIGO EM ALVENÁRIA PAINEIS ELÉTRICOS
8.4.1 | ALVENARIA DE VEDAÇÃO COM TIJOLOS MACIÇOS CERÂMICO 5,7 X 9 X 19 CM, ESPESSURA DA PAREDE 19 CM, JUNTAS DE 10 MM COM ARGAMASSA MISTA DE CIMENTO, ARENOSO E AREIA SEM PENEIRAR TRAÇO 1:3:7 | M2 | 2.394
8.4.2 | FORMA PARA ESTRUTURAS DE CONCRETO COM CHAPA COMPENSADA PLASTIFICADA, E=12MM, 3 APROVEITAMENTOS | M2 | 0.7544
8.4.3 | ARMADURA DE AÇO CA-60 PARA ESTRUTURAS DE CONCRETO ARMADO, Ø ATÉ 5,00 MM, CORTE, DOBRA E MONTAGEM | KG | 0.4
8.4.4 | CONCRETO PREPARADO NA OBRA, CONTROLE "A", BRITA 1 E 2, FCK 15 MPA, ABATIMENTO 8±1 CM | M3 | 0.0336
8.4.5 | CHAPISCO PARA PAREDE INTERNA OU EXTERNA COM ARGAMASSA DE CIMENTO E AREIA SEM PENEIRAR TRAÇO 1:3, E=5 MM | M2 | 4.788
8.4.6 | REBOCO PARA PAREDE INTERNA OU EXTERNA, COM ARGAMASSA DE CAL HIDRATADA E AREIA PENEIRADA TRAÇO 1:3, E=5 MM | M2 | 4.788
8.4.7 | EMASSAMENTO DE PAREDE EXTERNA COM MASSA ACRÍLICA COM DUAS DEMÃOS, PARA PINTURA LÁTEX | M2 | 4.788
8.4.8 | PINTURA COM TINTA LÁTEX ACRÍLICA EM PAREDE EXTERNA, COM TRÊS DEMÃOS, SEM MASSA CORRIDA | M2 | 4.788
SUBTOTAL
9 | INSTALAÇÃO DE AR CONDICIONADO
9.1 | EQUIPAMENTOS INSTALADOS
9.1.1 | SPLIT 18.000 BTU/H MODELO HI-WALL INVERTER + COND. DESCARGA VERTICAL COM 14 METROS DE REDE FRIGORÍGENA, ISOLAMENTO, CABO DE COMANDO, AMORTECEDORES DE VIBRAÇÕES, CONTROLE REMOTO SEM FIO, ACESSÓRIOS E TODOS ITENS NECESSÁRIOS PARA INSTALAÇÃO E FUNCIONAMENTO DO SISTEMA | UN | 1
9.1.2 | SPLIT 36.000 BTU/H MODELO PISO-TETO INVERTER + COND. DESCARGA VERTICAL COM 9 METROS DE REDE FRIGORÍGENA POR UNIDADE COM 9 METROS DE REDE FRIGORÍGENA POR UNIDADE, ISOLAMENTO, CABO DE COMANDO, AMORTECEDORES DE VIBRAÇÕES, CONTROLE REMOTO SEM FIO, ACESSÓRIOS E TODOS ITENS NECESSÁRIOS PARA INSTALAÇÃO E FUNCIONAMENTO DO SISTEMA | UN | 5
9.2 | INSTALAÇÃO DE RENOVAÇÃO DE AR
9.2.1 | VENTILADOR AXIAL MOD.TETO/PAREDE, DIÂM. 100MM, VAZÃO 100M³/H, 6MMCA, GRADE DE ACABAMENTO + TIMER + FILTRO G0, REF.: MEGA10/SICTELL OU EQUIV. TÉCNICO, COM SUPORTES E ACESSÓRIOS PARA INSTALAÇÃO E FUNCIONAMENTO | UN | 1
9.2.2 | VENTILADOR AXIAL MOD. TETO/PAREDE, DIÂM. 150MM, VAZÃO 340M³/H, 11MMCA, GRADE DE ACABAMENTO + TIMER + FILTRO G0, REF.: MEGA34/SICTELL OU EQUIV. TÉCNICO, COM SUPORTES E ACESSÓRIOS PARA INSTALAÇÃO E FUNCIONAMENTO | UN | 5
9.3 | INSTALAÇÕES GERAIS
9.3.1 | AMORTECEDOR DE VIBRAÇÃO TIPO COXIM DE BORRACHA | PÇ | 24
SUBTOTAL
10 | SERRALHERIA
10.1 | PORTA DE ALUMÍNIO COM BARRA ANTI-PâNICO PA_05 | UM | 1
10.2 | ALÇAPÃO EM CHAPA DE AÇO DE ALTA RESISTÊNCIA À CORROSÃO, ESPESSURA 3/16". | M2 | 2
10.3 | BARRA ANTI-PÂNICO PARA PORTA DUPLA | UM | 1
10.4 | CORRIMÃO TUBULAR EM AÇO GALVANIZADO, DIÂMETRO 2´ | M | 4.4
SUBTOTAL
11 | SERVIÇOS COMPLEMENTARES
11.1 | PLANTIO DE GRAMA ESMERALDA EM PLACAS (JARDINS E CANTEIROS) | M2 | 1823.97
11.2 | PLANTIO DE GRAMA ESMERALDA (CONCREGRAMA) | M2 | 180
11.3 | BANCOS RETOS DA ÁREA DE CONVÍVIO EM CONCRETO PRÉ-MOLDADO, DIMENSÕES 216 X 50 X 45 CM. | UN | 17
11.4 | MESAS DAS ÁREAS DE ESTAR EM CONCRETO PRÉ-MOLDADO, DIMENSÕES 90 X 95 X 5 CM, COM BANCOS EM CONCRETO PRÉ-MOLDADO, DIMENSÕES 30 X 65 X 5. | UN | 11
11.5 | BICICLETÁRIO EM ESTRUTURA EM TUBOS DE AÇO GALVANIZADO SOLDADO, ∅= 1 E 1/2", E BARRAS EM AÇO GALVANIZADO SOLDADO, ∅=1/2". | UN | 1
11.6 | LIMPEZA GERAL DA EDIFICAÇÃO | M2 | 2780
11.7 | DESMOBILIZAÇÃO DE CONSTRUÇÃO PROVISÓRIA. | M2 | 37.28
11.8 | ELABORAÇÃO DE PROJETO "AS BUILT" - PRANCHA TÉCNICA | M2 | 4.9
SUBTOTAL
[6 empty] | RESUMO: |  |  | R$
TOTAL MATERIAL
TOTAL MÃO-DE-OBRA
SUBTOTAL DA OBRA
BDI _ _, _ _ %
PREÇO TOT. FINAL DA OBRA
_____________________________________
Eng. Wilson Jorge Marques
CREA/SP: 0601496930
LOGOTIPO DA EMPRESA