## Planilha orçamentária
RAZÃO SOCIAL DA EMPRESA LICITANTE
OBRA: IA - DRENAGEM SUBTERRÂNEA TEATRO LABORATÓRIO
Local da obra: : Rua Elis Regina, nº50, Cidade Universitária Zeferino Vaz – UNICAMP, Barão Geraldo - Campinas, SP.
Data: | [7 empty] | LEIS SOCIAIS(%)
Área da obra (m2): 2600 | [7 empty] | BDI(%)
Item | Descrição dos Serviços | Un | Quant. | R$ Unit. Mat. | R$ Unit. MO | R$ Total Mat. | R$ Total MO | R$ Unit.Mat+MO | R$ Total Mat+MO
As licitantes devem elaborar suas planilhas nos moldes desta, preenchendo todos os campos e colunas em branco, a saber: Material, Mão de obra, Preços unitários, Preços totais, BDI (%) e Leis sociais (%). Os itens, unidades de medida e quantidades constantes da planilha fornecida pela Contratante não poderão sofrer alterações por parte das Licitantes. Todos os custos diretos necessários para a execução de cada um dos itens de serviço, que porventura não estejam discriminados como itens independentes na Planilha Orçamentária do Edital, devem ser incorporados à composição de custo dos itens correlatos na planilha a ser preenchida pela Licitante.
1 | INSTALAÇÃO DO CANTEIRO
1.1 | CANTEIRO DE OBRAS CONFORME A NR-18 E NR-24. | MÊS | 3
1.2 | MOBILIZAÇÃO DE CANTEIRO DE OBRAS. | UN | 1
1.3 | LIGAÇÃO PROVISÓRIA DE ÁGUA PARA OBRA E INSTALAÇÃO SANITÁRIA PROVISÓRIA, PEQUENAS OBRAS - INSTALAÇÃO MÍNIMA INCLUSIVE HIDRÔMETRO | UN | 1
1.4 | LIGAÇÃO PROVISÓRIA DE LUZ E FORÇA PARA OBRA - INSTALAÇÃO MÍNIMA INCLUSIVE POSTE,MEDIDOR E DISJUNTOR 100 A | UN | 1
1.5 | FORNECIMENTO E INSTALAÇÃO DE PLACA DE IDENTIFICAÇÃO PARA OBRA. | M2 | 6
SUBTOTAL
2 | INSTALAÇÕES HIDRÁULICAS
2.1 | SERVIÇOS INICIAIS - PRELIMINARES
2.1.1 | LOCAÇÃO DE REDE DE CANALIZAÇÃO | M | 1048.24
2.1.2 | ESCAVAÇÃO MECANIZADA DE VALA EM SOLO DE 1ª CATEGORIA, PROFUNDIDADE ATÉ 4 M | M3 | 817.6272
2.1.3 | REATERRO MECANIZADO DE VALA EMPREGANDO COMPACTADOR DE PLACA VIBRATÓRIA, EM CAMADAS DE 20 CM | M3 | 817.6272
2.2 | RECALQUE
2.1.1 | TUBO DE PVC RÍGIDO SOLDÁVEL MARROM, DN = 60 MM (2"), INCLUSIVE CONEXÕES | M | 34
2.1.2 | CONJUNTO MOTOR-BOMBA SUBMERSÍVEL, POTÊNCIA DE 1/2 CV, TSB SÉRIE 005, ALTURA MANOMÉTRICA DE 8 MCA, VAZÃO DE 20 M³/H, ROTOR DE BRONZE 80 X 23 | UN | 2
2.1.3 | FORNECIMENTO E INSTALAÇÃO DE POCO DE VISITA, EM ANEIS DE CONCRETO, DIÂMETRO = 250CM | UN | 1
2.3 | DRENAGEM
2.3.1 | TUBO DE PVC REFORÇADO PBV Ø 75 MM, INCLUSIVE CONEXÕES | M | 64
2.3.2 | TUBO PVC CORRUGADO PERFURADO 75 MM C/ JUNTA ELASTICA PARA DRENAGEM | M | 558.33
2.3.3 | TUBO PVC CORRUGADO PERFURADO 100 MM C/ JUNTA ELASTICA PARA DRENAGEM | M | 391.91
2.3.4 | MANTA GEOTÊXTIL (BIDIN) USADO COMO FILTRO ENVOLVENDO MATERIAL DRENANTE | M2 | 1900
2.3.5 | DRENO COM PEDRA BRITADA - FORNECIMENTO, LANÇAMENTO E ESPALHAMENTO | M3 | 150
2.3.6 | CAMADA DE AREIA MÉDIA EM TORNO DA MANTA BIDIN | M3 | 95
2.3.7 | CAIXA DE INSPEÇÃO EM ALVENARIA - 1 TIJOLO COMUM MACIÇO REVESTIDO INTERNAMENTE COM ARGAMASSA DE CIMENTO E AREIA SEM PENEIRAR TRAÇO 1:3, LASTRO DE CONCRETO E = 10 CM, TAMPA E = 5 CM, DIMENSÕES 90 X 90 X 50 CM | UN | 1
SUBTOTAL
3 | INSTALAÇÕES ELÉTRICAS
3.1 | INFRA-ESTRUTURA (BAIXA TENSÃO)
3.1.1 | CAIXA PARA MONTAGEM 400X300X200MM | UN | 1
3.1.2 | TERMINAL MACHO GIRATÓRIO EM LATÃO ZINCADO DE 1´ | UN | 2
3.1.3 | ELETRODUTO METÁLICO FLEXÍVEL COM CAPA EM PVC DE 1´ | M | 1
3.1.4 | CABO DE COBRE DE 6 MM², ISOLAMENTO 0,6/1 KV - ISOLAÇÃO EM PVC 70°C | M | 6
3.1.5 | BARRA DE NEUTRO E/OU TERRA | UN | 1
3.1.6 | MINI-DISJUNTOR TERMOMAGNÉTICO, TRIPOLAR 220/380 V, CORRENTE 32 A | UN | 1
3.1.7 | ELETRODUTO GALVANIZADO 1" INCLUSIVE INSTALAÇÃO, CONEXÕES E ACESSÓRIOS | M | 4
3.1.8 | ELETRODUTO CORRUGADO EM POLIETILENO DE ALTA DENSIDADE, DN= 30 MM, COM ACESSÓRIOS | M | 4
3.1.9 | ESCAVAÇÃO MANUAL EM SOLO DE 1ª E 2ª CATEGORIA EM VALA OU CAVA ATÉ 1,5 M | M3 | 0.72
3.1.10 | REATERRO MANUAL APILOADO SEM CONTROLE DE COMPACTAÇÃO | M3 | 0.72
3.2 | QUADRO DE COMANDO
3.2.1 | CAIXA PARA MONTAGEM 600X800X200MM | UN | 1
3.2.2 | TRANSFORMADOR DE CORRENTE 100/5A | UN | 1
3.2.3 | AMPERÍMETRO DE FERRO MÓVEL DE 96 X 96 MM, PARA LIGAÇÃO EM TRANSFORMADOR DE CORRENTE, ESCALA FIXA DE 0A/50 A ATÉ 0A/2 KA | UN | 1
3.2.4 | VOLTÍMETRO DE FERRO MÓVEL DE 96 X 96 MM, ESCALAS VARIÁVEIS DE 0/150 V, 0/250 V, 0/300 V, 0/500 V E 0/600 V | UN | 1
3.2.5 | BASE DIAZED COMPLETA S/FUSÍVEIS DE 10A | UN | 6
3.2.6 | CONTATOR TRIPOLAR DE 9A | UN | 2
3.2.7 | CONTATOR AUXILIAR - 2NA+2NF | UN | 6
3.2.8 | RELE TÉRMICO FAIXA DE AJUSTE DE 2,5 - 4A | UN | 2
3.2.9 | RELÉ SUPERVISOR TRIFÁSICO CONTRA FALTA DE FASE, INVERSÃO DE FASE E MÍNIMA TENSÃO | UN | 1
3.2.10 | RELE DE NÍVEL PARA LÍQUIDOS COEL 240VCA NI35W | UN | 1
3.2.11 | RELÉ DE TEMPO ELETRÔNICO CÍCLICO REGULÁVEL - 110/127 V - 48/63 HZ | UN | 1
3.2.12 | RELE DE TEMPO C/RETARDO NA ENERGIZAÇÃO | UN | 1
3.2.13 | RELE DE TEMPO DE IMPULSO NA ENERGIZAÇÃO | UN | 1
3.2.14 | CHAVE COMUTADORA COM 1 POLO E 2 POSIÇÕES FIXAS | UN | 2
3.2.15 | BOTÃO DE COMANDO DUPLO SEM SINALIZADOR A IMPULSÃO NF (LIGA) | UN | 1
3.2.16 | BOTÃO DE COMANDO DUPLO SEM SINALIZADOR A IMPULSÃO NF (DESLIGA) | UN | 1
3.2.17 | DISJUNTOR DE PROTEÇÃO DO COMANDO TERMOMAGNÉTICO (10A), BIPOLAR 220/380 V | UN | 1
3.2.18 | ABRIGO PARA O PAINEL DA BOMBA DE DRENAGEM, 1,40 X 2,90 M, CONFORME PROJETO ELÉTRICO | UN | 1
3.3 | INTERLIGAÇÃO POÇO DE DRENAGEM / BOMBAS
3.3.1 | ELETRODUTO GALVANIZADO 1" INCLUSIVE INSTALAÇÃO, CONEXÕES E ACESSÓRIOS | M | 4.5
3.3.2 | ELETRODUTO CORRUGADO EM POLIETILENO DE ALTA DENSIDADE, DN= 30 MM, COM ACESSÓRIOS | M | 7.6
3.3.3 | CABO DE COBRE FLEXÍVEL DE 3 X 2,5 MM², ISOLAMENTO 500 V - ISOLAÇÃO PP 70°C | M | 6.3
3.3.4 | ESCAVAÇÃO MANUAL EM SOLO DE 1ª E 2ª CATEGORIA EM VALA OU CAVA ATÉ 1,5 M | M3 | 0.684
3.3.5 | REATERRO MANUAL APILOADO SEM CONTROLE DE COMPACTAÇÃO | M3 | 0.684
3.3.6 | CABO DE COBRE FLEXÍVEL DE 3 X 4 MM², ISOLAMENTO 500 V - ISOLAÇÃO PP 70°C | M | 32
3.3.7 | ELETRODO TIPO PENDULO PARA RELE DE NIVEL | UN | 3
SUBTOTAL
4 | ADMINISTRAÇÃO LOCAL
4.1 | ADMINISTRAÇÃO LOCAL DA OBRA | UN | 1
SUBTOTAL
TOTAL MATERIAL
TOTAL MÃO-DE-OBRA
TOTAL DA OBRA
SUBTOTAL COM ADM. LOCAL
BDI = %
PREÇO TOT. FINAL DA OBRA
PREÇO/M2
____________________________________________
LOGOTIPO DA EMPRESA

## cronograma
RAZÃO SOCIAL DA EMPRESA LICITANTE
C R O N O G R A M A F I S I C O F I N A N C E I R O
OBRA: IA - DRENAGEM SUBTERRÂNEA TEATRO LABORATÓRIO
C R O N O G R A M A F I S I C O F I N A N C E I R O
|  |  | VALOR (R$) | MÊS 1 | MÊS 2 | MÊS 3 | TOTAL
ITENS | DESCRIÇÃO DOS SERVIÇOS | [5 empty] | VALOR (R$)
IMPLANTAÇÃO
1 | INSTALAÇÃO DO CANTEIRO
2 | INSTALAÇÕES HIDRÁULICAS
3 | INSTALAÇÕES ELÉTRICAS
TOTAL IMPLANTAÇÃO
| SUB-TOTAL | R$
| ADMINISTRAÇÃO LOCAL DA OBRA | R$
| BDI | R$
| T O T A L | R$
____________________________________________
LOGOTIPO DA EMPRESA