## BIO-Rem- Planilha Vazia
RAZÃO SOCIAL DA EMPRESA LICITANTE
Planilha Orçamentária
OBRA : | SERVIÇOS REMANESCENTES DA BIOENERGIA | [6 empty] | Leis Sociais: | %
ORÇAMENTO : | Serviços Remanescentes para Conclusão da Bioenergia - Área = 6022,00 M2 | [6 empty] | B.D.I: | %
LOCAL : | Rua Bernardo Sayão nº.100, UNICAMP, Campinas-SP. | [6 empty] | Data:
ITEM | DESCRIÇÃO | UNIDADE | QUANT. | PREÇO MAT. (UNIT.)(R$) | PREÇO MAT. (TOT.)(R$) | PREÇO M.O. (UNIT.)(R$) | PREÇO M.O. (TOT.)(R$) | PREÇO FINAL (UNIT.)(R$) | PREÇO FINAL (TOT.)(R$)
As licitantes devem elaborar suas planilhas nos moldes desta, preenchendo todos os campos e colunas em branco, a saber: Material, Mão de obra, Preços unitários, Preços totais, BDI (%) e Leis sociais (%). Os itens, unidades de medida e quantidades constantes da planilha fornecida pela Contratante não poderão sofrer alterações por parte das Licitantes. Todos os custos diretos necessários para a execução de cada um dos itens de serviço, e porventura não estejam discriminados como itens independentes na Planilha Orçamentária do Edital, devem ser incorporados à composição de custo dos itens correlatos na planilha a ser preenchida pela Licitante.
PRP - Conclusão das obras da BIOENERGIA
1.00 | IMPLANTAÇÃO
1.01.00 | SERVIÇOS PRELIMINARES
1.01.01 | Mobilização do canteiro de obras | UN | 1
1.01.02 | Canteiro de Obras conforme NR-18 e NR-24 | MES | 10
1.01.03 | Placa de obra - padrão UNICAMP | M2 | 6
1.01.04 | Ligação provisória de água para obra e instalação sanitária provisória, pequenas obras - instalação mínima, inclusive hidrômetro | UN | 1
1.01.05 | Ligação provisória de luz e força para obra - instalação mínima, inclusive medidor | UN | 1
TOTAL 1.01:
1.02.00 | INSTALAÇÕES HIDRÁULICAS
1.02.01.00 | RESERVATÓRIO EM ANÉIS PRÉ MOLDADO DE CONCRETO ARMADO
1.02.01.01 | Projeto executivo de fundações do reservatório elevado. | UN | 1
1.02.01.02 | Apiloamento de fundo de vala com maço de 30 kg | M2 | 15.9
1.02.01.03 | Corte e preparo de cabeça de estacas. | UN | 6
1.02.01.04 | Escavação manual de vala em solo de 1ª categoria profundidade até 2 m | M3 | 9.2
1.02.01.05 | Reaterro e compactação manual de vala por apiloamento com soquete | M3 | 1.8
1.02.01.06 | Escada marinheiro em aço inox com guarda corpo em aço inox (interno ao reservatório). | M | 16
1.02.01.07 | Armadura de aço CA-50 para estruturas de concreto armado, Ø até 12,5 mm, corte, dobra e montagem | KG | 512
1.02.01.08 | Concreto dosado em central C30 S50 | M3 | 6.4
1.02.01.09 | Concreto - aplicação e adensamento com vibrador de imersão com motor elétrico | M3 | 6.4
1.02.01.10 | Estaca raiz perfurada em solo Ø 250 mm carga 80 tf, inclusive fornecimento de água e remoção de entulhos. | M | 90
1.02.01.11 | Lastro de concreto, incluindo preparo de caixa, # 5 cm | M2 | 15.9
1.02.01.12 | Forma para estruturas de concreto com chapa compensada plastificada # 12 mm, 3 reaproveitamentos | M2 | 5.65
1.02.01.13 | Alçapão de ferro de 60x60cm para laje pintado com tinta esmalte. | UN | 2
1.02.01.14 | Escada marinheiro com guarda corpo e uma plataforma intermediária galvanizados e pintados com tinta esmalte. | M | 25.9
1.02.01.15 | Aneis pre-moldados em concreto armado p/ reservatorio d'agua d=2,50m | M | 25
1.02.01.16 | Laje pre-moldada d=2,50m e=15cm p/ reservatorio | UN | 4
1.02.01.17 | Porta de ferro em chapa dupla de 70x180cm pintados com tinta esmalte | M2 | 2.52
1.02.02.00 | ÁGUA FRIA
1.02.02.01 | Quadro de comando de Bomba de Recalque, (QDF-RECL-3A), completo. | UN | 1
1.02.02.02 | Tubo PVC soldável inclusive conexões Ø 32 mm | M | 13
1.02.02.03 | Tubo PVC soldável inclusive conexões Ø 40 mm | M | 23
1.02.02.04 | Tubo PVC soldável inclusive conexões Ø 50 mm | M | 18
1.02.02.05 | Tubo PVC soldável inclusive conexões Ø 110 mm | M | 24
1.02.02.06 | Tubo de aço galvanizado sem costura inclusive conexões Ø 65 mm - 2 1/2" | M | 19
1.02.02.07 | Tubo de aço galvanizado sem costura inclusive conexões Ø 80 mm - 3" | M | 5
1.02.02.08 | Válvula de retenção tipo portinhola Ø 32 mm - 1 1/4" | UN | 2
1.02.02.09 | Registro de gaveta bruto Ø 25 mm - 1" | UN | 1
1.02.02.10 | Registro de gaveta bruto Ø 32 mm - 1 1/4" | UN | 1
1.02.02.11 | Registro de gaveta bruto Ø 40 mm - 1 1/2" | UN | 2
1.02.02.12 | Registro de gaveta bruto Ø 65 mm - 2 1/2" | UN | 1
1.02.02.13 | Registro de gaveta bruto Ø 80 mm - 3" | UN | 1
1.02.02.14 | Torneira de bóia Ø 25 mm - 1" | UN | 1
1.02.02.15 | Torneira de bóia Ø 32 mm - 1 1/4" | UN | 1
1.02.02.16 | Conjunto elevatório motor-bomba centrífuga de 2 hp, vazão=1,12m3/h, alt.man.=35,80mca | UN | 2
1.02.02.17 | Conjunto elevatório motor-bomba centrífuga de 5 hp, vazão=410,40l/m, alt.man.=37mca | UN | 1
1.02.02.18 | Torneira de pressão metálica para uso geral | UN | 1
1.02.03.00 | INCÊNDIO
1.02.03.01 | Quadro de comando de Bomba de Incêndio, completo. | UN | 1
1.02.03.02 | Tubo de aço galvanizado sem costura inclusive conexões Ø 65 mm - 2 1/2" | M | 102
1.02.03.03 | Registro de recalque no passeio, Ø 65 mm - 2 1/2", completo com abrigo e tampa | UN | 2
1.02.04.00 | ESGOTO
1.02.04.01 | Tubo PVC reforçado PBV Ø 100 mm, com conexões | M | 32.4
1.02.04.02 | Caixa de inspeção em alvenaria - 1/2 tijolo comum maciço revestido internamente com argamassa de cimento e areia sem peneirar, traço 1:3, lastro de concreto e = 10 cm, tampa e = 5 cm, dimensões 80 x 80 x 80 cm | UN | 1
1.02.05.00 | ÁGUAS PLUVIAIS
1.02.05.01 | Tubo PVC reforçado PBV Ø 150 mm, sem conexões | M | 8
1.02.05.02 | Caixa de inspeção em alvenaria - 1/2 tijolo comum maciço revestido internamente com argamassa de cimento e areia sem peneirar, traço 1:3, lastro de concreto e = 10 cm, tampa e = 5 cm, dimensões 80 x 80 x 80 cm | UN | 2
1.02.05.03 | Tubo PVC-TCC. Ø200mm, inclusive conexões. | M | 25
1.02.05.04 | Tubo PVC-TCC. Ø300mm, inclusive conexões. | M | 13
1.02.05.05 | Tubo PVC-TCC. Ø400mm, inclusive conexões. | M | 13.5
TOTAL 1.02:
1.03.00 | PISOS EXTERNOS
1.03.01.00 | CALÇADAS
1.03.01.01 | Piso em concreto, desempenado renhurado em rampa, incluindo preparo de caixa, e=7cm e endurecedor de superfície. | M2 | 6.65
1.03.01.02 | Degraus, espelhos e rampa de escada em concreto, desempenado renhurado em rampa, incluindo preparo de caixa, e=7cm e endurecedor de superfície. | M2 | 27.1
1.03.01.03 | Piso podotátil de alerta com placa cimentícia de alta resistência 40 x 40 cm # 3,5 cm assentada com argamassa de cimento e areia, traço 1:3. | M2 | 60
1.03.01.04 | Guia pré-fabricada de concreto reta ou curva assentada com concreto C15 S50 | M | 240
1.03.01.05 | Piso de concreto intertravado com blocos retangulares de concreto # 8 cm, 35 MPa, assentados sobre coxim de pó de pedra, conforme projeto arquitetônico. | M2 | 845
1.03.01.06 | Piso podotátil direcional em bloco de concreto quadrado 20 x 20 cm, # 8 cm assentado sobre coxim de pó de pedra | M2 | 130
1.03.02.00 | GRAMA
1.03.02.01 | Plantio de grama Esmeralda em placas de 40 x 40 cm | M2 | 600
TOTAL 1.03:
2.0 | REFORMA DOS LABORATÓRIOS
2.01.00 | DEMOLIÇÕES E RETIRADAS
2.01.01 | Transporte e descarga de terra/entulho em caminhão basculante para bota fora externo ao campus. | M3 | 579.2
2.01.02 | Remoção de fiação elétrica/ telefonia. | M | 1500
2.01.03 | Remoção de instalação elétrica (eletrocalha, eletrodutos, quadros, etc.) | M | 225
2.01.04 | Remoção de aparelho de iluminação ou projetor fixo em teto, piso ou parede. | UN | 8
2.01.05 | Demolição de barraco de chapa de compensado existente | M2 | 73
2.01.06 | Demolição manual de alvenaria de elevação ou elemento vazado, incluindo revestimento. | M3 | 104.4
2.01.07 | Demolição de cobertura de telha de fibrocimento estrutural entre os eixos 01 a 05 e colocação em local próximo a obra. | M2 | 1142
2.01.08 | Demolição de caixa d'água de concreto existente. | M3 | 1
2.01.09 | Demolição de estrutura de madeira para telhado (Anexo) | M2 | 604
2.01.10 | Demolição de contrapiso de concreto | M2 | 200
2.01.11 | Remoção de esquadria metálica com ou sem reaproveitamento | M2 | 76.22
2.01.12 | Remoção de esquadria de madeira, inclusive batente | M2 | 13.44
2.01.13 | Remoção de divisória leve | M2 | 70.9
2.01.14 | Remoção de revestimento de piso vinílico | M2 | 91
2.01.15 | Demolição de revestimento com argamassa da parte inferior da laje do mezanino. | M2 | 796.8
2.01.16 | Carga manual de entulho em caminhão basculante | M3 | 579.2
TOTAL 2.01:
2.02.00 | RECUPERAÇÃO ESTRUTURAL DE CONCRETO E ARMADURA
2.02.01 | Aplicação de estuque e preparo de pasta em superfície de concreto | M2 | 2529.79
2.02.02 | Tela para proteção de fachada em polietileno | M2 | 2761
2.02.03 | Andaime metálico de encaixe para trabalho em fachada de edifícios - locação, inclusive montagem e desmontagem | M2xMS | 2761
2.02.04 | Recuperação estrutural, incluso escarificação manual, lixamento elétrico da armadura, proteção de armadura com tinta alto teor de zinco, argamassa com inibidores de corrosão. | M2 | 197.2
2.02.05 | Polimento de estuque por lixamento manual da superfície | M2 | 2529.79
TOTAL 2.02:
2.03.00 | ALVENARIAS E FECHAMENTOS
2.03.01 | Alvenaria de vedação com blocos cerâmicos furados 9 x 19 x 39 cm furos verticais, espessura da parede 9 cm, juntas de 10 mm, assentado com argamassa mista de cimento, cal e areia traço 1:2:8 | M2 | 30.7
2.03.02 | Alvenaria de vedação com blocos cerâmicos furados 14 x 19 x 39 cm furos verticais, espessura da parede 14 cm, juntas de 10 mm, assentado com argamassa mista de cimento, cal e areia traço 1:2:8 | M2 | 330
2.03.03 | Alvenaria de vedação com blocos cerâmicos furados 19 x 19 x 39 cm furos verticais, espessura da parede 19 cm, juntas de 10 mm, assentado com argamassa mista de cimento, cal e areia traço 1:2:8 | M2 | 86.7
2.03.04 | Divisória divilux 35, Eucatex c/revestimento padrão Formidur BP, branco neve, incluindo portas, ferragens e vidros, conforme indicado em projeto ou equivalente técnico. | M2 | 1000
2.03.05 | Divisória de gesso acartonado estruturado com perfis metálicos e isolamento acústico com lã de rocha. | M2 | 188.7
2.03.06 | Verga reta moldada no local com forma de madeira, concreto C20 S50 armado. | M3 | 1.32
2.03.07 | Divisória sanitária em laminado melamínico estrutural TS, da Neocom System inclusive ferragem completa para portas ou equivaltente técnico. | M2 | 72.56
2.03.08 | Laje de concreto armado, e=5cm para abrigo de gases. | M2 | 23.84
TOTAL 2.03:
2.04.00 | ESQUADRIAS DE MADEIRA
2.04.01 | PM-05 - (4,90X3,10)m com 6 folhas de abrir - painel retrátil com isolamento acústico, incluindo fornecimento e instalação conforme projeto. | M2 | 15.19
2.04.02 | PM-2 Porta de madeira (0,80x2,10)m,de uma folha, com batente, guarnição e ferragem | UN | 6
2.04.03 | PM-03 - (0,90X2,10)m - Porta de madeira, de uma folha com batente, guarnição, ferragem, barra de apoio em tubo cromado 3cm e chapa metálica contra impactos. | UN | 4
2.04.04 | PM-04 - (1,20X2,10)m - Porta de madeira de duas folhas de abrir com batente, guarnição e ferragens. | UN | 5
2.04.05 | PM-01 - (1,50X2,10)m - Porta de madeira, de duas folhas com batente, guarnição e ferragem, inclusive visor de alumínio com vidro liso 4mm. | UN | 2
TOTAL 2.04:
02.05.00 | ESQUADRIAS METÁLICAS
2.05.01.00 | FORNECIMENTO E INSTALAÇÃO DE CAIXILHO DE ALUMÍNIO
2.05.01.01 | CA-01 - (1,50X0,90)m - Caixilho de alumínio de correr com pintura eletrostática branca, conforme projeto | UN | 1
2.05.01.02 | CA-02 - (2,40x1,80)m - Caixilho de alumínio, tipo maxim-ar com pintura eletrostática branca conforme projeto | UN | 2
2.05.01.03 | CA-03 - (1,10X2,10)m - Porta de abrir completa, tipo veneziana de alumínio com pintura eletrostática branca | UN | 3
2.05.02.00 | CAIXILHO DE FERRO EXISTENTE A REFORMAR
2.05.02.01 | CF-01 - Existente a restaurar - (5,70x1,50)m | UN | 13
2.05.02.02 | CF-04 - Existente a restaurar - (5,70x3,00)m | UN | 16
2.05.02.03 | CF-05 - Existente a restaurar - (5,55x2,00)m | UN | 4
2.05.02.04 | CF-06 - Existente a restaurar - (5,70x1,80)m | UN | 1
2.05.02.05 | CF-07 - Existente a restaurar - (5,70x1,80)m | UN | 1
2.05.02.06 | CF-08 - Existente a restaurar - (3,00x1,20)m | UN | 2
2.05.02.07 | CF-09 - Existente a restaurar - (4,50x1,80)m | UN | 1
2.05.03.00 | CAIXILHOS DE FERRO NOVOS
2.05.03.01 | CA-10 - Gradil de abrir (1,50x1,70)m - montante em aço, tela quadrada, tipo ondulada em arame galvanizado com fecho inferior, superior, sendo o central com porta cadeado, pintura cor branca. | UN | 11
2.05.03.02 | CA-11 - Gradil de abrir (0,90+0,95)x1,70m - montante em aço, tela quadrada, tipo ondulada em arame galvanizado com fecho inferior, superior, sendo o central com porta cadeado, pintura cor branca. | UN | 1
2.05.03.03 | CA-12 - Gradil de abrir (2,40x1,70)m - montante em aço, tela quadrada, tipo ondulada em arame galvanizado com fecho inferior, superior, sendo o central com porta cadeado, pintura cor branca. | UN | 1
2.05.03.04 | CF-02 - Caixilho maximar - (5,70x1,50)m - conforme padrão existente | UN | 2
2.05.03.05 | CF-03 - Caixilho maximar - (5,70x1,50)m - conforme padrão existente. | UN | 2
2.05.04.00 | PORTÃO DE FERRO EXISTENTE A REFORMAR
2.05.04.01 | PF-01 - (3,70X3,90)m - Portão de ferro existente a reformar. | UN | 1
2.05.05.00 | PORTA DE FERRO NOVA
2.05.05.01 | PFC-01 - Porta corta-fogo 0,80 x 2,10 m (P-90), uma folha de abrir com batentes e ferragens e barra antipânico. | UN | 2
2.05.05.02 | PF-02 - (1,20x2,10)m - Porta de ferro de abrir com 2 fls, completa com ferragens. | UN | 2
2.05.06.00 | RECUPERAÇÃO E MANUTENÇÃO DE BRISES EXISTENTES
2.05.06.01 | Remoção de perfil metálico (4x10)cm auxiliar para fixação dos brises. | M | 16.4
2.05.06.02 | Retirada de brise de fibrocimento existente | M2 | 325
2.05.06.03 | Estrutura metálica auxiliar para fixação dos brises, incluindo fabricação, pintura esmalte e montagem. | M2 | 663.28
2.05.06.04 | Brises metálicos de alumínio, horizontais, cor cinza claro, ref. Fibrocell, cód. 84F ou equivalente técnico, conforme projetos. | M2 | 663.28
2.05.07.00 | CORRIMÃO E GUARDA CORPO
2.05.07.01 | Corrimão tubular de Ø2'' em alumínio | M | 45.66
2.05.07.02 | Guarda corpo em alumínio com vidro laminado incolor de 6mm, h=0,90m | M | 84.26
TOTAL 2.05:
2.06.00 | VIDROS E ESPELHOS
2.06.01 | Vidro cristal comum liso, colocado em caixilho com ou sem baguetes, duas demãos de massa e = 4 mm | M2 | 114.8
2.06.02 | PV01 - Porta de vidro temperado, e=10 mm, 2 folhas, (2,50x2,50)m, inclusive ferragem. | UN | 3
2.06.03 | Vidro cristal laminado, e=4mm, colocado em caixilho (Vidro jateado quando for instalado em sanitários). | M2 | 298.5
2.06.04 | Vidro cristal laminado, colocado em caixilho com ou sem baguetes, com gaxeta de neoprene e = 6 mm | M2 | 17.1
2.06.05 | Vidro laminado de 10mm para cobertura metálica. | M2 | 54.75
TOTAL 2.06:
2.07.00 | COBERTURA E IMPERMEABILIZAÇÃO
2.07.01 | Recuperação de perfis da estrutura metálica da cobertura, com lixamento, pintura com primer antioxidante e tinta esmalte. | M | 5427
2.07.02 | Recuperação da escada metálica com lixamento, pintura com primer antioxidante e tinta esmalte. | M2 | 49.28
2.07.03 | Remoção de impermeabilização e proteção mecânica | M2 | 560
2.07.04 | Rufo de chapa de aço galvanizado nº 22 desenvolvimento 50 cm | M | 360
2.07.05 | Reforço da estrutura metálica existente - galpão - eixos 01 ao -05 e B/E | KG | 2293
2.07.06 | Fornecimento de estrutura metálica para marquise incluindo fabricação, pintura e montagem. | KG | 1810
2.07.07 | Fornecimento de estrutura metálica - Eixo-5 ao 11 e E//F Eixo-3 ao 11 e A//B, incluindo fabricação, pintura e montagem. | KG | 10373
2.07.08 | Cumeeira de aço galvanizado trapezoidal LR40, termoacústica, pintadas na cor branca. | M | 75
2.07.09 | Fornecimento de telha de aço termoacústica, perfil trapezoidal LR40, sendo a telha superior, e=0,65mm e inferior, e=0,50mm, miolo de lã de rocha, e=3cm, pintadas em ambas as faces na cor branca. (SOMENTE MATERIAL) | M2 | 50
2.07.10 | Cobertura com telha de aço termoacústica, perfil trapezoidal LR40, sendo a telha superior, e=0,65mm e inferior, e=0,50mm, miolo de lã de rocha, e=3cm, pintadas em ambas as faces na cor branca (SOMENTE MÃO DE OBRA E ACESSÓRIOS DE FIXAÇÃO). | M2 | 3297.6
2.07.11 | Impermeabilização de cobertura utilizando manta asfáltica com armadura de filme de polietileno | M2 | 650
2.07.12 | Proteção mecânica de superfície sujeita a pouco trânsito com arg. de cimento e areia traço 1:7 # 3 cm | M2 | 650
2.07.13 | Regularização de superfície para impermeabilização, com arg. de cimento e areia traço 1:3 # 2 cm | M2 | 93.2
2.07.14 | Cobertura em policarbonato incolor, cristal, e=6mm. | M2 | 81
2.07.15 | Fechamento lateral em gesso acartonado simples interna, estruturado com perfis de aço galvanizado do forro do mezanino até o lanternim. | M2 | 260
TOTAL 2.07:
2.08.00 | FORROS
2.08.01 | Chapisco em teto com argamassa de cimento e areia traço 1:3, com adição de adesivo a base de resina sintética | M2 | 796.8
2.08.02 | Emboço paulista em teto # 2 cm com argamassa mista de cimento, cal e areia traço 1:2:9 | M2 | 796.8
2.08.03 | Forro removível acústico de fibra mineral apoiados em perfis metálicos suspensos 1250 x 625 mm | M2 | 990
2.08.04 | Forro removível de gesso acartonado apoiados em perfis metálicos suspensos 125 x 62 cm x 12,5 mm | M2 | 200
2.08.05 | Forro de gesso acartonado monolítico # 12,5 mm, suspenso por pendurais de arame galvanizado nº 18 | M2 | 140
TOTAL 2.08:
2.09.00 | PISOS
2.09.01 | Preparo do contrapiso existente a ser reaproveitado. | M2 | 2000
2.09.02 | Sinalização visual em degraus com fita adesiva antiderrapante fotoluminiscente, na cor preta com largura de 5cm. | M | 94
2.09.03 | Piso cerâmico natural sem brilho na cor cinza 45x45cm, assentado com argamassa pré fabricada com cimento colante. | M2 | 162
2.09.04 | Piso em porcelanato na cor cinza claro 60x60cm, assentado com argamassa pré-fabricada de cimento colante | M2 | 1300
2.09.05 | Rodapé de porcelanato, H=10CM, assentado com argamassa pré-fabricada de cimento colante. | M2 | 328
2.09.06 | Rodapé cerâmico assentado com argamassa pré-fabricada de cimento colante. | M | 144
2.09.07 | Piso com revestimento à base de epóxi, duas demãos # 1,5 a 2,5 mm | M2 | 1300
2.09.08 | Degraus e espelho em acabamento em epóxi | M | 34.6
2.09.09 | Degrau de granito natural assentado com argamassa mista de cimento, cal e areia, espelho 20 cm, piso 30 cm | M | 58.8
2.09.10 | Piso em granito natural cinza Andorinha # 2,5 cm assentado com argamassa mista de cimento, cal e areia traço 1:1:4 | M2 | 18
2.09.11 | Soleira e/ ou peitoril de granito cinza Andorinha de 25 cm de largura, assentado com argamassa mista de cimento, cal e areia. | M | 55.3
2.09.12 | Piso podotátil de alerta de borracha # 7 mm assentada com cola | M2 | 1
2.09.13 | Contrapiso de concreto não estrutural impermeabilizado, e=6cm. | M2 | 2676.72
2.09.14 | Regularização desempenada de base para revestimento de piso com argamassa de cimento e areia # 3 cm / traço: 1:3 | M2 | 2676.72
2.09.15 | Rejuntamento de piso cerâmico com argamassa pré-fabricada junta: 6 mm | M2 | 1462
TOTAL 2.09:
2.10.00 | REVESTIMENTOS DE PAREDES
2.10.01 | Plaqueta cerâmica, inclusive rejuntamento. | M2 | 230
2.10.02 | Chapisco para parede interna ou externa com argamassa de cimento e areia traço 1:3 | M2 | 2084.22
2.10.03 | Emboço para parede interna # 3 cm com argamassa mista de cimento, cal e areia traço 1:2:8 | M2 | 2084.22
2.10.04 | Reboco para parede interna ou externa # 0,5 cm com argamassa de cal hidratada e areia peneirada traço 1:2 | M2 | 2084.22
2.10.05 | Revestimento em cerâmica 20x20cm assentado com argamassa pré-fabricada de cimento colante. | M2 | 210
2.10.06 | Rejuntamento de revestimento cerâmico 20x20cm, com argamassa pré-fabricada, para juntas até 3 mm | M2 | 210
TOTAL 2.10:
2.11.00 | PINTURA
2.11.01.00 | PINTURA EM TETOS E FORROS
2.11.01.01 | Pintura com tinta látex acrílica, sem massa corrida | M2 | 1636
2.11.01.02 | Emassamento de tetos e parede interna com massa PVA com duas demãos, para pintura látex | M2 | 1636
2.11.02.00 | PINTURA EM PAREDES INTERNAS
2.11.02.01 | Pintura com tinta látex acrílica, sem massa corrida | M2 | 2333
2.11.02.02 | Emassamento de parede interna com massa PVA com duas demãos, para pintura látex | M2 | 2333
2.11.03.00 | PINTURA EM PAREDES EXTERNAS
2.11.03.01 | Pintura com tinta látex acrílica, sem massa corrida | M2 | 1332
2.11.03.02 | Emassamento de parede externa com massa acrílica com duas demãos, para pintura látex | M2 | 1332
2.11.03.03 | Pintura impermeabilizante sobre superfície de concreto e/ou tijolinho aparente com duas demãos de verniz acrílico à base de solvente | M2 | 3549.58
2.11.04.00 | PINTURA EM ESQUADRIAS DE MADEIRA
2.11.04.01 | Emassamento de esquadria de madeira com massa corrida com duas demãos, para pintura a óleo ou esmalte | M2 | 129
2.11.04.02 | Pintura com tinta esmalte em esquadria de madeira, com duas demãos, sem massa corrida | M2 | 129
2.11.05.00 | PINTURA EM ESQUADRIAS DE FERRO
2.11.05.01 | Pintura com tinta esmalte em esquadria de ferro, inclusive primer anti oxidante. | M2 | 979
2.11.05.02 | Pintura esmalte de perfis até 460x150x10mm da estrutura metálica do mezanino, inclusive primer anti oxidante. | M | 245.46
TOTAL 2.11:
2.12.00 | APARELHOS SANITÁRIOS, INCLUSIVE METAIS E ACESSÓRIOS
2.12.01 | Bacia sanitária de louça com caixa acoplada, com tampa e acessórios | UN | 15
2.12.02 | Bacia sanitária, com assento sanitário para PNE. | UN | 4
2.12.03 | Bancada de granito para lavatório/pia, e=30,00 mm, largura 0,60 m com frontão e testeiras. | M2 | 10.3
2.12.04 | Barra de apoio para lavatório de louça, para portadores de deficiência física, comprimento 60 cm, largura 45 cm | UN | 4
2.12.05 | Barra de apoio para portadores de necessidades especiais, largura 80 cm | UN | 8
2.12.06 | Ducha higiênica em metal cromado. | UN | 19
2.12.07 | Lavatório de louça com coluna suspensa para PNE, completa com metais cromados | UN | 4
2.12.08 | Cuba de louça de sobrepor para lavatório, completa com acessórios (válvula, sifão, flexível, parafusos) em metal cromado. | UN | 16
2.12.09 | Cuba de aço inoxidável com válvula americana e sifão de metal cromado. | UN | 1
2.12.10 | Mictório de louça individual | UN | 5
2.12.11 | Tanque de louça com coluna | UN | 1
2.12.12 | Torneira de pressão metálica para pia | UN | 1
2.12.13 | Espelho cristal com moldura de alumínio para sanitário # 5 mm | M2 | 7.48
2.12.14 | Espelho cristal com moldura de alumínio para sanitário PNE, # 5 mm | UN | 4
2.12.15 | Chuveiro elétrico automático , 220 V - 5400 W com resistência blindada. | UN | 2
2.12.16 | Chuveiro de emergência com lava olhos. | UN | 2
2.12.17 | Torneira metálica com válvula de pressão, fechamento automático para lavatório. | UN | 20
TOTAL 2.12:
2.13.00 | INSTALAÇÕES HIDRÁULICAS
2.13.01.00 | ÁGUA FRIA
2.13.01.01 | Tubo PVC soldável inclusive conexões Ø 25 mm | M | 84
2.13.01.02 | Tubo PVC soldável inclusive conexões Ø 32 mm | M | 174
2.13.01.03 | Tubo PVC soldável inclusive conexões Ø 50 mm | M | 54
2.13.01.04 | Tubo PVC soldável inclusive conexões Ø 60 mm | M | 105
2.13.01.05 | Tubo PVC soldável inclusive conexões Ø 75 mm | M | 8
2.13.01.06 | Registro de gaveta com canopla Ø 20 mm - 3/4" | UN | 11
2.13.01.07 | Registro de gaveta com canopla Ø 25 mm - 1" | UN | 3
2.13.01.08 | Registro de gaveta bruto Ø 25 mm - 1" | UN | 1
2.13.01.09 | Registro de pressão com canopla Ø 20 mm - 3/4" | UN | 1
2.13.01.10 | Torneira de pressão metálica para uso geral | UN | 8
2.13.01.11 | Torneira de pressão metálica para tanque. | UN | 1
2.13.01.12 | Válvula esfera em bronze, Ø 25 mm (1") | UN | 13
2.13.01.13 | Válvula de mictório vazão automática 3/4´, ref. Docol ou equivalente | UN | 5
2.13.02.00 | COMBATE À INCÊNDIO
2.13.02.01 | Tubo de aço galvanizado sem costura inclusive conexões Ø 65 mm - 2 1/2" | M | 80
2.13.02.02 | Hidrante completo com 2 lances de mangueiras de Ø 65 mm (2 1/2")x15m | UN | 4
2.13.02.03 | Registro de recalque no passeio, Ø 65 mm - 2 1/2", completo com abrigo e tampa | UN | 1
2.13.03.00 | ESGOTO E VENTILAÇÃO
2.13.03.01 | TUBO de PVC branco, com conexões , ponta e bolsa soldável, Ø 40 mm | M | 7
2.13.03.02 | TUBO de PVC branco, com conexões , ponta bolsa e virola, Ø 50 mm | M | 20
2.13.03.03 | TUBO de PVC branco, com conexões , ponta bolsa e virola, Ø 75 mm | M | 140
2.13.03.04 | TUBO de PVC branco, com conexões , ponta bolsa e virola, Ø 100 mm | M | 42
2.13.03.05 | Tubo PVC reforçado PBV Ø 100 mm, com conexões | M | 17
2.13.03.06 | Caixa sifonada PVC com grelha de aço inox, tipo abre e fecha 100 x 100 x 50 mm | UN | 1
2.13.03.07 | Caixa sifonada PVC com grelha de aço inox, tipo abre e fecha 150 x 185 x 75 mm | UN | 21
2.13.03.08 | Caixa sifonada PVC com grelha de aço inox, tipo tampa cega 150 x 185 x 75 mm | UN | 13
2.13.03.09 | Caixa de gordura, dimensões 50x50cm. | UN | 2
2.13.03.10 | Caixa de inspeção em alvenaria - 1/2 tijolo comum maciço revestido internamente com argamassa de cimento e areia sem peneirar, traço 1:3, lastro de concreto e = 10 cm, tampa e = 5 cm, dimensões 80 x 80 x 80 cm | UN | 2
2.13.03.11 | Caixa de inspeção em alvenaria - 1/2 tijolo comum maciço, tampa e = 5 cm, dimensões 80 x 80 x 80 cm, a terminar (revestimento interno, acabamento de borda e tampa). | UN | 2
2.13.04.00 | ÁGUAS PLUVIAIS
2.13.04.01 | Tubo PVC reforçado PBV Ø 75 mm, com conexões. | M | 4.2
2.13.04.02 | Tubo PVC reforçado PBV Ø 100 mm, com conexões | M | 289
2.13.04.03 | Tubo PVC reforçado PBV Ø 150 mm, com conexões | M | 31
2.13.04.04 | Grelha hemisférica de ferro fundido Ø 150 mm - 6" | UN | 15
2.13.04.05 | Caixa de inspeção em alvenaria - 1/2 tijolo comum maciço revestido internamente com argamassa de cimento e areia sem peneirar, traço 1:3, lastro de concreto e = 10 cm, tampa e = 5 cm, dimensões 80 x 80 x 80 cm | UN | 8
2.13.04.06 | Caixa de inspeção em alvenaria - 1/2 tijolo comum maciço, tampa e = 5 cm, dimensões 80 x 80 x 80 cm, a terminar (revestimento interno, acabamento de borda e tampa). | UN | 3
2.13.04.07 | Tubo PVC-TCC. Ø200mm, inclusive conexões. | M | 51
2.13.04.08 | Tubo PVC-TCC, Ø250MM, inclusive conexões. | M | 15
TOTAL 2.13:
2.14.00 | INSTALAÇÕES ELÉTRICAS
2.14.01.00 | ALIMENTADORES EM BAIXA TENSÃO
2.14.01.01 | Eletroduto de aço carbono com costura galvanização a fogo inclusive conexões Ø 25 mm 1" | M | 201
2.14.01.02 | Eletroduto de aço carbono com costura galvanização a fogo inclusive conexões Ø 32 mm 1 1/4" | M | 162
2.14.01.03 | Eletroduto de aço carbono com costura galvanização a fogo inclusive conexões Ø 65 mm 2 1/2" | M | 15
2.14.01.04 | Caixa de passagem em chapa de aço com tampa parafusada 152 x 152 x 82 mm | UN | 15
2.14.01.05 | Cabo isolado em EPR 6,00 mm² - 0,6/1 KV - 90°C - flexível | M | 1900
2.14.01.06 | Cabo isolado em EPR 10,00 mm² - 0,6/1 KV - 90°C - flexível | M | 2000
2.14.01.07 | Cabo isolado em EPR 16,00 mm² - 0,6/1 KV - 90°C - flexível | M | 1300
2.14.01.08 | Cabo isolado em EPR 25,00 mm² - 0,6/1 KV - 90°C - flexível | M | 61
2.14.01.09 | Cabo isolado em EPR 50,00 mm² - 0,6/1 KV - 90°C - flexível | M | 244
2.14.01.10 | Eletrocalha galvanizada lisa 200x100mm, inclusive conexões e acessórios #14 | M | 210
2.14.01.11 | Eletrocalha galvanizada lisa 300x100mm, inclusive conexões e acessórios #14 | M | 81
2.14.01.12 | Eletrocalha galvanizada lisa 400x100mm, inclusive conexões e acessórios #14 | M | 6
2.14.01.13 | Terminal de compressão para cabo de # 6,0 até 10,0mm2 | UN | 230
2.14.01.14 | Terminal de compressão para cabo de 16 mm2 | UN | 80
2.14.01.15 | Terminal de compressão para cabo de 25 mm2 | UN | 12
2.14.01.16 | Terminal de compressão para cabo de 50 mm2 | UN | 8
2.14.02.00 | QUADROS ELÉTRICOS
2.14.02.01 | Quadros Elétricos - QDF-L05B-2N / QDF-L05A-2N / QDF-L01A-2N / QDF-L01B-2N / QDF-L02B-2N / QDF-L02A-2N / QDF-L06A-2N / QDF-L06B-2N / QDF-L07A-2N / QDF-L07B-2N / QDF-L08-2N / QDF-L03A-2N / QDF-L03B-2N / QDF-L04A-2N / QDF-L04B-2N, fornecido completos conforme projetos. | UN | 15
2.14.02.02 | QDF-GERL-3A - QUADRO completo, conforme projeto. | UN | 1
2.14.02.03 | QT-TLIN-2N - QUADRO completo, conforme projeto | UN | 1
2.14.02.04 | QLT-ILIN-2N - QUADRO completo, conforme projeto. | UN | 1
2.14.02.05 | QLT-ILSU-2N - QUADRO completo, conforme projeto | UN | 1
2.14.02.06 | PGBT-LAB- QUADRO completo, conforme projeto | UN | 1
2.14.02.07 | QT-TLSU-2N - QUADRO completo, conforme projeto | UN | 1
2.14.03.00 | ILUMINAÇÃO E TOMADAS
2.14.03.01 | Canaleta metálica em alumínio com septo divisor para elétrica e telecomunicações, dimensões 73x25mm, inclusive, instalação, conexões e acessórios | M | 205
2.14.03.02 | Porta equipamentos com a instalação de 2 tomadas 2P+T | UN | 70
2.14.03.03 | Porta equipamentos para 2 pontos de Sistema de lógica sem conector RJ45 | UN | 70
2.14.03.04 | Adaptador de eletroduto 3x1'' | UN | 24
2.14.03.05 | Cabo PP isolamento 750V, 3 # 1,5 mm2 | M | 413
2.14.03.06 | Eletroduto de aço carbono com costura galvanização a fogo inclusive conexões Ø 20 mm 3/4" | M | 645
2.14.03.07 | Eletroduto PVC rígido Ø 25 mm 3/4" roscável inclusive conexões, fixações e acessórios. | M | 99
2.14.03.08 | Condulete em liga de alumínio fundido tipo "X" Ø 3/4", inclusive conexões, fixações e acessórios. | UN | 258
2.14.03.09 | Caixa de embutir em PVC, 4 x 2" | UN | 36
2.14.03.10 | Cabo isolado em PVC 2,5 mm² - 750 V - 70°C - flexível | M | 12000
2.14.03.11 | Cabo isolado em PVC 4 mm² - 750 V - 70°C - flexível | M | 6500
2.14.03.12 | Perfilado galvanizado liso, 38 x 38 mm, inclusive instalação, conexões e acessórios | M | 1380
2.14.03.13 | Eletroduto metálico flexível com capa em PVC de Ø 1'', ref. Sealtubo da SPTF | M | 48
2.14.03.14 | Eletrocalha galvanizada lisa 100x75mm, inclusive conexões e acessórios #14 | M | 241
2.14.04.00 | INTERRUPTORES E TOMADAS
2.14.04.01 | Interruptor, duas teclas simples 10 A - 250 V com tampa. | UN | 1
2.14.04.02 | Interruptor, uma tecla dupla bipolar paralela 20 A - 250 V | UN | 24
2.14.04.03 | Interruptor, uma tecla dupla bipolar simples em caixa 4x2, completa, 10 A - 250 V | UN | 2
2.14.04.04 | Interruptor, uma tecla dupla bipolar simples Ø 3/4'', completa, 10 A - 250 V | UN | 36
2.14.04.05 | Tomada universal dois polos 2P+T, Ø 3/4'', 10 A - 250 V | UN | 91
2.14.04.06 | Tomada simples 2P+T, 10 A - 250 V, completa com tampa | UN | 32
2.14.04.07 | Sensor de presença | UN | 8
2.14.04.08 | Plug macho e femea 2P+T | UN | 413
2.14.05.00 | LUMINÁRIAS
2.14.05.01 | Luminária de embutir, com corpo em chapa de aço fosfatizada e pintada eletrostaticamente, refletor e aletas parabólicas em alumínio anodizado de alta pureza e refletância, MODELO CAA2-E232 Ref. Lumicenter, com lâmpada LED TUB T8 18W 100-240 4000K G13 1200MM 1850 LM LEDVANCE (7014661), inclusive conexão, fixação e acessórios. | UN | 190
2.14.05.02 | Luminária de sobrepor, com corpo em chapa de aço fosfatizada e pintada eletrostaticamente, refletor e aletas parabólicas em alumínio anodizado de alta pureza e refletância, MODELO CAA2-S232 Ref. Lumicenter, com lâmpada LED TUB T8 18W 100-240 4000K G13 1200MM 1850 LM LEDVANCE (7014661), inclusive conexão, fixação e acessórios. | UN | 197
2.14.05.03 | Luminária tipo downlight de embutir à LED, completa com LED e driver. Corpo em alumínio e aro de acabamento em policarbonato injetado na cor branca. Difusor em poliestireno translúcido. Equipada com placa de LEDs SMD de alta eficiência, com fluxo luminoso final de 2000lm e potência de 18,5W, eficácia de 108lm/W. Temperatura de cor 4000K e IRC >80. Manutenção de 70% do fluxo inicial (L70) em 30.000h de uso. Driver multitensão (full range) 100~250V. IP20, modelo EF72-E2000840 Ref Lumicenter, inclusive conexão, fixação e acessórios. | UN | 18
2.14.05.04 | Luminária tipo downlight de sobrepor à LED, completa com LED e driver. Corpo em alumínio e aro de acabamento em policarbonato injetado na cor branca. Difusor em poliestireno translúcido. Equipada com placa de LEDs SMD de alta eficiência, com fluxo luminoso final de 2000lm e potência de 18,5W, eficácia de 108lm/W. Temperatura de cor 4000K e IRC >80. Manutenção de 70% do fluxo inicial (L70) em 30.000h de uso. Driver multitensão (full range) 100~250V. IP20, modelo EF72-S2000840 Ref Lumicenter, inclusive conexão, fixação e acessórios. | UN | 8
2.14.05.05 | Luminária de embutir completa com LED e driver. Tecnologia L umicenter. Equipada com 3 LEDs SMD de alto brilho. Driver Fu ll Range (multitensão - 100V~250V). Fluxo luminoso de 440lm. Consumo de 8,5W. Eficiência de >51lm/W. Temperatura de cor 4000K e IRC de 85. Durabilidade de 50.000 horas @L70. Corpo em alumínio repuxado com pintura eletrostática pó poliéster na cor branca microtexturizada. Lentes colimadoras com fach o luminoso de 46° de abertura. Facho fixo. IP20.\13\10, modelo EF65-E3L840AB Ref Lumicenter, inclusive conexão, fixação e acessórios. | UN | 12
2.14.05.06 | Luminária tipo arandela com Base em alumínio. Difusor em vidro curvo acetinado.\13\10 marca Lumicenter com Lâmpada LED BULBO 8W 100-240V 3000K 806LM E27 LEDVANCE (7016144) ou equivalente técnico. completa, inclusive conexão e fixação | UN | 6
2.14.05.07 | Unidade autônoma de aclaramento tipo blokito D-9 C/ 2 lâmpada 15W, conforme projeto | UN | 98
2.14.06.00 | SPDA
2.14.06.01 | Escavação manual de vala em solo de 1ª categoria profundidade até 2 m | M3 | 37.2
2.14.06.02 | Reaterro e compactação manual de vala por apiloamento com soquete | M3 | 37.2
2.14.06.03 | Barra Chata de Alumínio 5/8 x 1/8, inclusive conexões, fixações e acessórios | M | 460
2.14.06.04 | Eletroduto PVC rígido roscável Ø 32 mm 1" inclusive conexões, fixações e acessórios. | M | 45
2.14.06.05 | Cabo de cobre nu, têmpera mole, seção 35 mm² | M | 65
2.14.06.06 | Cabo de cobre nu, têmpera mole, classe 2, seção 50 mm² | M | 400
2.14.06.07 | Mastro aço galvanizado a fogo para para-raios, altura de 4 mxØ1.1/2", inclusive conexões e fixações (Modelo PRT336) | UN | 1
2.14.06.08 | Captor tipo Franklin 300 mm, 2 descidas (Modelo PRT-106) | UN | 1
2.14.06.09 | Isolador de aço galvanizado a fogo com 20 cm reforçado com chapa de encosto MON-322, inclusive conexões e fixações | UN | 10
2.14.06.10 | Sinalizador noturno simples com relé e base (com 1 lâmpada) modelo MON-131 completo, inclusive conexões e fixações | UN | 1
2.14.06.11 | Caixa de inspeção suspensa de 1'', inclusive conexões, fixações e acessórios | UN | 17
2.14.06.12 | Haste de aterramento de 5/8''x2,40m alta camada | UN | 25
2.14.06.13 | Caixa de inspeção do terra em PVC rígido, Ø300mm, h=600mm com tampa de ferro fundido. | UN | 15
2.14.06.14 | Solda para conexão exotérmica cabo/cabo ou cabo/haste | UN | 50
2.14.07.00 | SISTEMAS
2.14.07.01 | Duto corrugado em PEAD polietileno de alta densidade para proteção de cabos subterrâneos Ø 3" 75 mm | M | 366
2.14.07.02 | Eletroduto de aço carbono com costura galvanização a fogo inclusive conexões Ø 20 mm 3/4" | M | 207
2.14.07.03 | Eletroduto PVC rígido roscável Ø 85 mm 3" inclusive conexões, fixações e acessórios. | M | 18
2.14.07.04 | Condulete em liga de alumínio fundido tipo "X" Ø 3/4", inclusive conexões, fixações e acessórios. | UN | 29
2.14.07.05 | Caixa de telefone em chapa de aço padrão Telebras, dimensões internas 400 x 400 x 150 mm | UN | 2
2.14.07.06 | Caixa de passagem do tipo R1 de (0,60 x 0,35 x 0,50 m) com fundo dreno de brita, tampa em ferro fundido com a inscrição ''TELECOM'' | UN | 4
2.14.07.07 | Eletrocalha galvanizada lisa 100x75mm, inclusive conexões e acessórios #14 | M | 207
2.14.07.08 | Tomada RJ-45 para instalação em condulete, inclusive conexões, fixações e acessórios | UN | 13
2.14.08.00 | DETEÇÃO E ALARME DE INCÊNDIO
2.14.08.01 | Duto corrugado em PEAD polietileno de alta densidade para proteção de cabos subterrâneos Ø 2" 50 mm | M | 130
2.14.08.02 | Eletroduto de aço carbono com costura galvanização a fogo inclusive conexões Ø 25 mm 1" | M | 540
2.14.08.03 | Eletroduto de aço carbono com costura galvanização a fogo inclusive conexões Ø 40 mm 1 1/2" | M | 33
2.14.08.04 | Condulete em liga de alumínio fundido tipo "X" Ø 3/4", inclusive conexões, fixações e acessórios. | UN | 3
2.14.08.05 | Condulete em liga de alumínio fundido tipo "X" Ø 1", inclusive conexões, fixações e acessórios | UN | 16
2.14.08.06 | Condulete de alumínio multiplo redondo Ø 1'', inclusive conexões, fixações e acessórios | UN | 68
2.14.08.07 | Condulete em liga de alumínio fundido tipo "X" Ø 1 1/2", inclusive conexões, fixações e acessórios | UN | 1
2.14.08.08 | Cabo isolado em PVC 1,5 mm² - 750 V - 70°C - flexível | M | 150
2.14.08.09 | Caixa de inspeção em alvenaria - 1/2 tijolo comum maciço revestido internamente com argamassa de cimento e areia sem peneirar, traço 1:3, lastro de concreto e = 10 cm, tampa e = 5 cm, dimensões 60 x 60 x 80 cm | UN | 3
2.14.08.10 | Eletroduto flexível sealtube Ø 3/4'', inclusive conexões, fixações e acessórios | M | 68
2.14.08.11 | Cabo shields para incêndio de 2 vias, 1,5mm² | M | 500
2.14.08.12 | Botoeira de acionamento da bomba de incêndio | UN | 3
2.14.08.13 | Acionador manual endereçável com módulo, inclusive conexões, fixações e acessórios | UN | 4
2.14.08.14 | Avisador audio visual com estrobo | UN | 5
2.14.08.15 | Central de alarme de incêndio endereçável de 4 laços distintos com 32 endereços, perfazendo o total de 128 endereços | UN | 1
2.14.08.16 | Detector óptico de fumaça endereçável 12/24V, com módulo de endereçamento | UN | 68
2.14.08.17 | Placa fotoluminicente - sirene de incêndio | UN | 5
2.14.08.18 | Placa fotoluminicente 20x20x0,1 cm Central de alarme | UN | 1
TOTAL 2.14:
2.15.00 | POÇO DO ELEVADOR + INSTALAÇÕES MECÂNICAS
2.15.01.00 | PROJETO EXECUTIVO.
2.15.01.01 | Projeto executivo de fundações, poço e caixa de corrida do elevador. | UN | 1
2.15.02.00 | INFRA ESTRUTURA
2.15.02.01 | Corte e preparo de cabeça de estacas. | UN | 4
2.15.02.02 | Escavação manual de vala em solo de 1ª categoria profundidade até 2 m | M3 | 12.96
2.15.02.03 | Regularização de fundo de vala com soquete | M2 | 7
2.15.02.04 | Reaterro e compactação manual de vala por apiloamento com soquete | M3 | 10.56
2.15.02.05 | Armadura de aço CA-50 para estruturas de concreto armado, Ø até 12,5 mm, corte, dobra e montagem | KG | 169.12
2.15.02.06 | Armadura de aço CA-60 para estruturas de concreto armado, Ø até 5,00 mm, corte, dobra e montagem | KG | 6.77
2.15.02.07 | Concreto dosado em central C30 S50 | M3 | 1.9
2.15.02.08 | Concreto - aplicação e adensamento com vibrador de imersão com motor elétrico | M3 | 1.9
2.15.02.09 | Forma para fundação com tábuas e sarrafos, 3 reaproveitamentos | M2 | 14.88
2.15.02.10 | Estaca raiz, Ø 16cm para carga até 35 t, inclusive fornecimento de água e remoção de entulhos. | M | 48
2.15.02.11 | Taxa de mobilização e desmobilização de equipamento para estaca raíz. | UN | 1
2.15.02.12 | Alvenaria de embasamento com tijolo comum empregando argamassa mista de cimento, cal e areia traço 1:2:8 | M3 | 0.4
2.15.02.13 | Lastro de concreto, incluindo preparo de caixa, # 5 cm | M2 | 6.2
2.15.03.00 | SUPER ESTRUTURA, ALVENARIAS, IMPERMEABILIZAÇÃO, ESQUADRIAS.
2.15.03.01 | Armadura de aço CA-50 para estruturas de concreto armado, Ø até 12,5 mm, corte, dobra e montagem | KG | 483.15
2.15.03.02 | Armadura de aço CA-60 para estruturas de concreto armado, Ø até 5,00 mm, corte, dobra e montagem | KG | 72.17
2.15.03.03 | Concreto dosado em central C30 S50 | M3 | 5.81
2.15.03.04 | Concreto - aplicação e adensamento com vibrador de imersão com motor elétrico | M3 | 8.82
2.15.03.05 | Forma para estruturas de concreto com chapa compensada plastificada # 12 mm, 3 reaproveitamentos | M2 | 115.47
2.15.03.06 | Alvenaria de vedação com blocos cerâmicos furados 19 x 19 x 39 cm furos verticais, espessura da parede 19 cm, juntas de 10 mm, assentado com argamassa mista de cimento, cal e areia traço 1:2:8 | M2 | 54.62
2.15.03.07 | Verga reta moldada no local com forma de madeira, concreto C20 S50 armado. | M3 | 0.23
2.15.03.08 | IMPERMEABILIZAÇÃO de laje, com dupla camada e isolamento, com manta asfáltica à base de polímeros especiais, esp. da manta: 4mm VIAPOL LAJE POLIÉSTER, isolante VIAFOAM 25mm, sobreposta com manta asfáltica revestida com película aluminizada CLASSIC ALUMÍNIO, esp:4mm | M2 | 7.9
2.15.03.09 | Impermeabilização de baldrame com cimento modificado com polímero - 2 demãos | M2 | 16.1
2.15.03.10 | Regularização de superfície para impermeabilização, com arg. de cimento e areia traço 1:3 # 2 cm | M2 | 7.9
2.15.03.11 | Caixilho em alumínio com venezianas ventiladas acabamento em pintura eletrostática cor branco, ferragens e acessórios em alumínio cor branco. | M2 | 0.5
2.15.04.00 | REVESTIMENTOS, PISOS, PINTURAS
2.15.04.01 | Chapisco para parede interna ou externa com argamassa de cimento e areia traço 1:3 | M2 | 121.39
2.15.04.02 | Chapisco em teto com argamassa de cimento e areia traço 1:3, com adição de adesivo a base de resina sintética | M2 | 5.3
2.15.04.03 | Emboço paulista para parede externa # 3 cm com argamassa mista de cimento, cal e areia traço 1:2:6 | M2 | 121.39
2.15.04.04 | Emboço paulista em teto # 2 cm com argamassa mista de cimento, cal e areia traço 1:2:9 | M2 | 5.3
2.15.04.05 | Soleira e/ ou peitoril de granito cinza Andorinha de 25 cm de largura, assentado com argamassa mista de cimento, cal e areia. | M | 7.29
2.15.04.06 | Piso podotátil de alerta de borracha # 7 mm assentada com cola | M2 | 1.35
2.15.04.07 | Regularização desempenada de base para revestimento de piso com argamassa de cimento e areia # 3 cm / traço: 1:3 | M2 | 5.3
2.15.04.08 | Pintura com tinta látex acrílica, sem massa corrida | M2 | 37.24
2.15.04.09 | Pintura tipo caiação em parede externa com três demãos | M2 | 86.49
2.15.04.10 | Emassamento de parede interna com massa corrida à base de PVA com duas demãos, para pintura látex | M2 | 89.45
2.15.04.11 | Emassamento de parede externa com massa acrílica com duas demãos, para pintura látex | M2 | 31.94
2.15.04.12 | Pintura com tinta látex PVA em parede interna, com três demãos, sem massa corrida | M2 | 89.45
2.15.05.00 | INSTALAÇÃO MECÂNICA
2.15.05.01 | Luminária tipo tartaruga com lâmpada econômica 26W | UN | 3
2.15.05.02 | Elevador elétrico sem casa de máquinas, 2 paradas, 08 pessoas, capacidade de 600 kg, completo (instalação, quadros, comandos, etc). | UN | 1
2.15.05.03 | Manutenção integral p/elevador novo com 2 paradas pelo periodo de 12 meses após a instalação. | MES | 12
TOTAL 2.15:
2.16.00 | SERVIÇOS COMPLEMENTARES DA REFORMA DOS LABORATÓRIOS
2.16.01 | AS BUILT - Prancha técnica modificada | M2 | 20
2.16.02 | Limpeza geral da edificação. | M2 | 4849.5
TOTAL 2.16:
3.00 | EDIFÍCIO SEDE
3.01.00 | ALVENARIAS E FECHAMENTOS
3.01.01 | Andaime metálico de encaixe para trabalho em fachada de edifícios - locação, inclusive montagem e desmontagem | M2xMS | 1150
3.01.02 | Alvenaria de vedação com blocos cerâmicos furados 14 x 19 x 39 cm furos verticais, espessura da parede 14 cm, juntas de 10 mm, assentado com argamassa mista de cimento, cal e areia traço 1:2:8 | M2 | 103.7
3.01.03 | Alvenaria de vedação com blocos cerâmicos furados 19 x 19 x 39 cm furos verticais, espessura da parede 19 cm, juntas de 10 mm, assentado com argamassa mista de cimento, cal e areia traço 1:2:8 | M2 | 25.56
3.01.04 | Divisória divilux 35, Eucatex c/revestimento padrão Formidur BP, branco neve, incluindo portas, ferragens e vidros, conforme indicado em projeto ou equivalente técnico. | M2 | 653.43
3.01.05 | Divisória de gesso acartonado estruturado com perfis metálicos e isolamento acústico com lã de rocha. | M2 | 36.21
3.01.06 | Divisória de gesso acartonado simples interna, estruturado com perfis metálicos, interna. | M2 | 78.36
3.01.07 | Verga reta moldada no local com forma de madeira, concreto C20 S50 armado. | M3 | 2.27
3.01.08 | Divisória sanitária em laminado melamínico estrutural TS, da Neocom System inclusive ferragem completa para portas ou equivaltente técnico. | M2 | 112.42
3.01.09 | Laje de concreto armado, e=5cm para abrigo de gases. | M2 | 11.76
TOTAL 3.01:
3.02.00 | ESQUADRIAS DE MADEIRA
3.02.01.00 | PORTAS DE MADEIRA, INCLUSIVE BATENTES E GUARNIÇÕES
3.02.01.01 | PM-06 - (4,33X3,10)m com 5 folhas de abrir - painel retrátil com isolamento acústico, incluindo fornecimento e instalação conforme projeto. | M2 | 13.42
3.02.01.02 | PM-01 - (0,70X2,10)m - Porta interna de madeira, com batente, guarnição e ferragem | UN | 7
3.02.01.03 | PM-2 Porta de madeira (0,80x2,10)m,de uma folha, com batente, guarnição e ferragem | UN | 1
3.02.01.04 | PM-03 - (0,90X2,10)m - Porta de madeira, de uma folha com batente, guarnição, ferragem, barra de apoio em tubo cromado 3cm e chapa metálica contra impactos. | UN | 6
3.02.01.05 | PM-05 - (1,20X2,10)m - Porta de madeira de duas folhas de abrir com batente, guarnição e ferragens. | UN | 1
TOTAL 3.02:
3.03.00 | ESQUADRIAS METÁLICAS
3.03.01 | Corrimão tubular de Ø2'' em alumínio | M | 41.75
3.03.02 | Ensaio de conformidade dos caixilhos realizado em laboratório especializado (ensaios de penetração de ar, estanqueidade à agua e deformação sob cargas uniformemente distribuidas) para tipologias que apresentam pior situação, com emissão de Laudo Técnico e ART. | UN | 2
3.03.03 | Estrutura metálica auxiliar para fixação dos brises, incluindo fabricação, pintura esmalte e montagem. | M2 | 393.4
3.03.04 | CA-09 - Gradil de abrir (1,69x1,70)m - montante em aço, tela quadrada, tipo ondulada em arame galvanizado com fecho inferior, superior, sendo o central com porta cadeado, pintura cor branca. | M2 | 6
3.03.05 | Caixilho de alumínio fixo sob medida, pintura eletrostática na cor branca, com contramarcos e acessórios. | M2 | 36.73
3.03.06 | Caixilho de alumínio sob medida, maxim-ar, pintura eletrostática na cor branco, incluindo contramarcos e acessórios. | M2 | 319.04
3.03.07 | Brises metálicos de alumínio, horizontais, cor cinza claro, ref. Fibrocell, cód. 84F ou equivalente técnico, conforme projetos. | M2 | 393.4
3.03.08 | CA05 - Porta de abrir em veneziana, sob medida, pintura eletrostática branca, incluindo acessórios. | M2 | 0.96
3.03.09 | CA06 - Porta de abrir em veneziana, sob medida, pintura eletrostática branca, incluindo acessórios. | M2 | 9.76
3.03.10 | CA07 - Porta de abrir em veneziana, sob medida, pintura eletrostática branca, incluindo acessórios. | M2 | 6.3
3.03.11 | Guarda corpo em alumínio com vidro laminado incolor de 6mm, h=0,90m | M | 22.18
TOTAL 3.03:
3.04.00 | VIDROS E ESPELHOS
3.04.01 | Vidro jateado de 4mm para caixilhos dos banheiros. | M2 | 7.92
3.04.02 | Porta em vidro laminado, 10 mm, 2 folhas, (1,30x2,10)m, com ferragem. | UN | 3
3.04.03 | PV01 - Porta de vidro laminado, 10 mm, 2 folhas, (3,20x2,61)m, com ferragens. | UN | 1
3.04.04 | Vidro cristal laminado, colocado em caixilho com ou sem baguetes, com gaxeta de neoprene e = 6 mm | M2 | 223.69
TOTAL 3.04:
3.05.00 | COBERTURA E IMPERMEABILIZAÇÃO
3.05.01 | Recuperação de perfis da estrutura metálica da cobertura, com lixamento, pintura com primer antioxidante e tinta esmalte. | M | 303
3.05.02 | Calha de chapa de aço galvanizado nº 22 desenvolvimento 100 cm | M | 57.2
3.05.03 | Rufo de chapa de aço galvanizado nº 22 desenvolvimento 70 cm | M | 57.2
3.05.04 | Cumeeira de aço galvanizado trapezoidal LR40, termoacústica, pintadas na cor branca. | M | 22
3.05.05 | Cobertura com telha de aço termoacústica, perfil trapezoidal LR40, sendo a telha superior, e=0,65mm e inferior, e=0,50mm, miolo de lã de rocha, e=3cm, pintadas em ambas as faces na cor branca (SOMENTE MÃO DE OBRA E ACESSÓRIOS DE FIXAÇÃO). | M2 | 267.93
3.05.06 | Impermeabilização de cobertura utilizando manta asfáltica com armadura de filme de polietileno | M2 | 63.14
3.05.07 | Proteção mecânica de superfície sujeita a pouco trânsito com arg. de cimento e areia traço 1:7 # 3 cm | M2 | 63.14
3.05.08 | Regularização de superfície para impermeabilização, com arg. de cimento e areia traço 1:3 # 2 cm | M2 | 63.14
TOTAL 3.05:
3.06.00 | FORROS
3.06.01 | Forro removível acústico de fibra mineral apoiados em perfis metálicos suspensos 1250 x 625 mm | M2 | 494.3
3.06.02 | Forro de gesso acartonado monolítico # 12,5 mm, suspenso por pendurais de arame galvanizado nº 18 | M2 | 99.8
TOTAL 3.06:
3.07.00 | PISOS
3.07.01 | Demolição de contrapiso de concreto | M2 | 1
3.07.02 | Furo em laje de concreto com coroas diamantadas, utilizando perfuratriz elétrica Ø 4" a 4 1/4" profundidade até 40 cm | UN | 10
3.07.03 | Sinalização visual em degraus com fita adesiva antiderrapante fotoluminiscente, na cor preta com largura de 5cm. | M | 132
3.07.04 | Piso cerâmico natural sem brilho na cor cinza 45x45cm, assentado com argamassa pré fabricada com cimento colante. | M2 | 100.7
3.07.05 | Piso em porcelanato na cor cinza claro 60x60cm, assentado com argamassa pré-fabricada de cimento colante | M2 | 476.2
3.07.06 | Rodapé de porcelanato, H=10CM, assentado com argamassa pré-fabricada de cimento colante. | M2 | 252.1
3.07.07 | Rodapé cerâmico assentado com argamassa pré-fabricada de cimento colante. | M | 150
3.07.08 | Piso com revestimento à base de epóxi, duas demãos # 1,5 a 2,5 mm | M2 | 318.75
3.07.09 | Degrau de granito natural assentado com argamassa mista de cimento, cal e areia, espelho 20 cm, piso 30 cm | M | 20.9
3.07.10 | Piso em granito natural cinza Andorinha # 2,5 cm assentado com argamassa mista de cimento, cal e areia traço 1:1:4 | M2 | 12
3.07.11 | Soleira e/ ou peitoril de granito cinza Andorinha de 25 cm de largura, assentado com argamassa mista de cimento, cal e areia. | M | 74.1
3.07.12 | Piso podotátil de alerta de borracha # 7 mm assentada com cola | M2 | 1.4
3.07.13 | Contrapiso de concreto não estrutural impermeabilizado, e=6cm. | M2 | 55.8
3.07.14 | Regularização desempenada de base para revestimento de piso com argamassa de cimento e areia # 3 cm / traço: 1:3 | M2 | 897.9
3.07.15 | Rejuntamento de piso cerâmico com argamassa pré-fabricada junta: 6 mm | M2 | 574.07
TOTAL 3.7:
3.08.00 | REVESTIMENTO DE PAREDES
3.08.01 | Plaqueta cerâmica, laminado, inclusive rejuntamento. | M2 | 420
3.08.02 | Chapisco para parede interna ou externa com argamassa de cimento e areia traço 1:3 | M2 | 1518.84
3.08.03 | Emboço para parede interna # 3 cm com argamassa mista de cimento, cal e areia traço 1:2:8 | M2 | 1518.84
3.08.04 | Reboco para parede interna ou externa # 0,5 cm com argamassa de cal hidratada e areia peneirada traço 1:2 | M2 | 1218.84
3.08.05 | Revestimento em cerâmica 20x20cm assentado com argamassa pré-fabricada de cimento colante. | M2 | 269.03
3.08.06 | Rejuntamento de revestimento cerâmico 20x20cm, com argamassa pré-fabricada, para juntas até 3 mm | M2 | 269.03
TOTAL 3.8:
3.09.00 | PINTURA
3.09.01 | Emassamento de esquadria de madeira com massa corrida com duas demãos, para pintura a óleo ou esmalte | M2 | 77.49
3.09.02 | Pintura com tinta esmalte em esquadria de madeira, com duas demãos, sem massa corrida | M2 | 77.49
3.09.03 | Pintura com tinta látex acrílica, sem massa corrida | M2 | 1428.4
3.09.04 | Emassamento de parede externa com massa acrílica com duas demãos, para pintura látex | M2 | 1428.4
3.09.05 | Lixamento manual de superficie de concreto. | M2 | 924.47
3.09.06 | Pintura impermeabilizante sobre superfície de concreto e/ou tijolinho aparente com duas demãos de verniz acrílico à base de solvente | M2 | 1039
TOTAL 3.9:
3.10.00 | APARELHOS SANITÁRIOS, INCLUSIVE METAIS E ACESSÓRIOS
3.10.01 | Bacia sanitária de louça com caixa acoplada, com tampa e acessórios | UN | 15
3.10.02 | Bacia sanitária, com assento sanitário para PNE. | UN | 6
3.10.03 | Bancada de granito para lavatório/pia, e=30,00 mm, largura 0,60 m com frontão e testeiras. | M2 | 9.03
3.10.04 | Barra de apoio para lavatório de louça, para portadores de deficiência física, comprimento 60 cm, largura 45 cm | UN | 6
3.10.05 | Barra de apoio para portadores de necessidades especiais, largura 80 cm | UN | 12
3.10.06 | Ducha higiênica em metal cromado. | UN | 21
3.10.07 | Lavatório de louça com coluna suspensa para PNE, completa com metais cromados | UN | 6
3.10.08 | Cuba de louça de sobrepor para lavatório, completa com acessórios (válvula, sifão, flexível, parafusos) em metal cromado. | UN | 18
3.10.09 | Cuba de aço inoxidável com válvula americana e sifão de metal cromado. | UN | 1
3.10.10 | Mictório de louça individual | UN | 3
3.10.11 | Tanque de louça com coluna | UN | 1
3.10.12 | Torneira de pressão metálica para pia | UN | 1
3.10.13 | Espelho cristal com moldura de alumínio para sanitário # 5 mm | M2 | 7.56
3.10.14 | Espelho cristal com moldura de alumínio para sanitário PNE, # 5 mm | UN | 6
3.10.15 | Chuveiro elétrico automático , 220 V - 5400 W com resistência blindada. | UN | 6
3.10.16 | Torneira metálica com válvula de pressão, fechamento automático para lavatório. | UN | 24
3.10.17 | Válvula de mictório vazão automática 3/4´, ref. Docol ou equivalente | UN | 3
TOTAL 3.10:
3.11.00 | INSTALAÇÕES HIDRÁULICAS
3.11.01.00 | ÁGUA FRIA
3.11.01.01 | Tubo PVC soldável inclusive conexões Ø 25 mm | M | 13
3.11.01.02 | Tubo PVC soldável inclusive conexões Ø 32 mm | M | 42
3.11.01.03 | Tubo PVC soldável inclusive conexões Ø 40 mm | M | 1
3.11.01.04 | Tubo PVC soldável inclusive conexões Ø 50 mm | M | 5
3.11.01.05 | Tubo PVC soldável inclusive conexões Ø 75 mm | M | 8
3.11.01.06 | Registro de gaveta bruto Ø 20 mm - 3/4" | UN | 3
3.11.01.07 | Registro de gaveta bruto Ø 25 mm - 1" | UN | 3
3.11.01.08 | Registro de gaveta bruto Ø 40 mm - 1 1/2" | UN | 3
3.11.01.09 | Registro de gaveta bruto Ø 65 mm - 2 1/2" | UN | 3
3.11.01.10 | Torneira de bóia Ø 20 mm - 3/4" | UN | 3
3.11.01.11 | Torneira de pressão metálica para uso geral | UN | 14
3.11.02.00 | COMBATE À INCÊNDIO
3.11.02.01 | Quadro de comando de Bomba de Incêndio, completo. | UN | 1
3.11.02.02 | Tubo de aço galvanizado sem costura inclusive conexões Ø 65 mm - 2 1/2" | M | 72
3.11.02.03 | Válvula de retenção tipo portinhola Ø 65 mm - 2 1/2" | UN | 1
3.11.02.04 | Registro de gaveta bruto Ø 65 mm - 2 1/2" | UN | 5
3.11.02.05 | Conjunto elevatório motor-bomba centrífuga de 5 hp, vazão=410,40l/m, alt.man.=37mca | UN | 1
3.11.02.06 | Hidrante completo com 2 lances de mangueiras de Ø 65 mm (2 1/2")x15m | UN | 3
3.11.02.07 | Registro de recalque no passeio, Ø 65 mm - 2 1/2", completo com abrigo e tampa | UN | 1
3.11.03.00 | ESGOTO
3.11.03.01 | Tubo PVC reforçado PBV Ø 75 mm, com conexões. | M | 6
3.11.03.02 | Tubo PVC reforçado PBV Ø 100 mm, com conexões | M | 58
3.11.03.03 | Caixa sifonada PVC com grelha de aço inox, tipo abre e fecha 100 x 100 x 50 mm | UN | 8
3.11.03.04 | Caixa sifonada PVC com grelha de aço inox, tipo abre e fecha 150 x 185 x 75 mm | UN | 16
3.11.03.05 | Caixa sifonada PVC com grelha de aço inox, tipo tampa cega 150 x 185 x 75 mm | UN | 8
3.11.03.06 | Caixa de inspeção em alvenaria - 1/2 tijolo comum maciço revestido internamente com argamassa de cimento e areia sem peneirar, traço 1:3, lastro de concreto e = 10 cm, tampa e = 5 cm, dimensões 80 x 80 x 80 cm | UN | 3
3.11.03.07 | Caixa de inspeção em alvenaria - 1/2 tijolo comum maciço, tampa e = 5 cm, dimensões 80 x 80 x 80 cm, a terminar (revestimento interno, acabamento de borda e tampa). | UN | 5
3.11.04.00 | ÁGUAS PLUVIAIS
3.11.04.01 | Tubo PVC reforçado PBV Ø 75 mm, com conexões. | M | 4
3.11.04.02 | Tubo PVC reforçado PBV Ø 100 mm, com conexões | M | 39
3.11.04.03 | Tubo PVC reforçado PBV Ø 150 mm, com conexões | M | 16
3.11.04.04 | Grelha hemisférica de ferro fundido Ø 150 mm - 6" | UN | 10
3.11.04.05 | Caixa de inspeção em alvenaria - 1/2 tijolo comum maciço revestido internamente com argamassa de cimento e areia sem peneirar, traço 1:3, lastro de concreto e = 10 cm, tampa e = 5 cm, dimensões 80 x 80 x 80 cm | UN | 6
3.11.04.06 | Caixa de inspeção em alvenaria - 1/2 tijolo comum maciço, tampa e = 5 cm, dimensões 80 x 80 x 80 cm, a terminar (revestimento interno, acabamento de borda e tampa). | UN | 5
3.11.04.07 | Tubo PVC-TCC. Ø200mm, inclusive conexões. | M | 20
3.11.04.08 | Tubo PVC-TCC. Ø300mm, inclusive conexões. | M | 16
TOTAL 3.11:
3.12.00 | INSTALAÇÕES ELÉTRICAS
3.12.01.00 | ALIMENTARES EM BAIXA TENSÃO
3.12.01.01 | Eletroduto de aço carbono com costura galvanização a fogo inclusive conexões Ø 25 mm 1" | M | 138
3.12.01.02 | Eletroduto de aço carbono com costura galvanização a fogo inclusive conexões Ø 32 mm 1 1/4" | M | 18
3.12.01.03 | Cabo isolado em EPR 6,00 mm² - 0,6/1 KV - 90°C - flexível | M | 975
3.12.01.04 | Cabo isolado em EPR 10,00 mm² - 0,6/1 KV - 90°C - flexível | M | 1330
3.12.01.05 | Cabo isolado em EPR 16,00 mm² - 0,6/1 KV - 90°C - flexível | M | 525
3.12.01.06 | Eletrocalha galvanizada lisa 100x100mm, inclusive conexões e acessórios #14 | M | 147
3.12.01.07 | Eletrocalha galvanizada lisa 200x100mm, inclusive conexões e acessórios #14 | M | 9
3.12.02.00 | QUADROS ELÉTRICOS
3.12.02.01 | Quadro QT-TSETE-2N/ QT-TSE1P-2N/ QT-TSE2P-2N, fornecido completo conforme projeto. | UN | 3
3.12.02.02 | Quadro QLT-ISETE-2N/QLT-ISE1P-2N, fornecido completo conforme projeto. | UN | 2
3.12.02.03 | Quadro QLT-ISE2P-2N, fornecido completo conforme projeto. | UN | 1
3.12.02.04 | Quadros QDF-GERS 2A / QDF-LS01-2N / QDF-LS02-2N / QDF-LS03-2N / QDF-LS04-2N / QDF-LS05-2N / QDF-LS06-2N / QDF-LS07 / QDF-LS-08-2N, fornecidos completos conforme projetos. | UN | 9
3.12.02.05 | QGBT- SEDE quadro com 30 disjuntores trifásicos, fornecido completo conforme projeto. | UN | 1
3.12.02.06 | Quadro QT-TSE1P-2N, fornecido completo conforme projeto. | UN | 1
3.12.02.07 | Quadro QT-SED2P-2N, fornecido completo conforme projeto. | UN | 1
3.12.02.08 | Quadro QLT-SED2P-2N, fornecido completo conforme projeto. | UN | 1
3.12.02.09 | Quadro QT-SEDTE-2N, fornecido completo conforme projeto. | UN | 1
3.12.02.10 | Quadro QLT-SEDTE-2N, fornecido completo conforme projeto. | UN | 1
3.12.02.11 | Quadro QT-SED1P-2N, fornecido completo conforme projeto. | UN | 1
3.12.02.12 | Quadro QLT-SED1P-2N, fornecido completo conforme projeto. | UN | 1
3.12.03.00 | ILUMINAÇÃO E TOMADAS
3.12.03.01 | Cabo PP isolamento 750V, 3 # 1,5 mm2 | M | 210
3.12.03.02 | Eletroduto de aço carbono com costura galvanização a fogo inclusive conexões Ø 20 mm 3/4" | M | 582
3.12.03.03 | Condulete em liga de alumínio fundido tipo "X" Ø 3/4", inclusive conexões, fixações e acessórios. | UN | 215
3.12.03.04 | Caixa de embutir em PVC, 4 x 2" | UN | 48
3.12.03.05 | Caixa de embutir em PVC, 4 x 4" | UN | 5
3.12.03.06 | Cabo isolado em PVC 2,5 mm² - 750 V - 70°C - flexível | M | 3950
3.12.03.07 | Cabo isolado em PVC 4 mm² - 750 V - 70°C - flexível | M | 9350
3.12.03.08 | Perfilado galvanizado liso, 38 x 38 mm, inclusive instalação, conexões e acessórios | M | 564
3.12.03.09 | Eletrocalha galvanizada lisa 100x75mm, inclusive conexões e acessórios #14 | M | 115
3.12.04.00 | INTERRUPTORES E TOMADAS
3.12.04.01 | Conjunto 2 Tomadas Simples 2P+T, completa. | UN | 1
3.12.04.02 | Interruptor, duas teclas simples 10 A - 250 V com tampa. | UN | 7
3.12.04.03 | Interruptor, uma tecla dupla bipolar simples em caixa 4x2, completa, 10 A - 250 V | UN | 4
3.12.04.04 | Interruptor, uma tecla dupla bipolar simples Ø 3/4'', completa, 10 A - 250 V | UN | 26
3.12.04.05 | Interruptor e tomada, uma tecla paralelo e uma tomada dois polos universal 10 A - 250 V | UN | 4
3.12.04.06 | Tomada universal dois polos 10 A - 250 V | UN | 148
3.12.04.07 | Sensor de presença | UN | 6
3.12.04.08 | Plug macho e femea 2P+T | UN | 236
3.12.05.00 | LUMINÁRIAS
3.12.05.01 | Luminária de embutir, com corpo em chapa de aço fosfatizada e pintada eletrostaticamente, refletor e aletas parabólicas em alumínio anodizado de alta pureza e refletância, MODELO CAA2-E232 Ref. Lumicenter, com lâmpada LED TUB T8 18W 100-240 4000K G13 1200MM 1850 LM LEDVANCE (7014661), inclusive conexão, fixação e acessórios. | UN | 108
3.12.05.02 | Luminária de sobrepor, com corpo em chapa de aço fosfatizada e pintada eletrostaticamente, refletor e aletas parabólicas em alumínio anodizado de alta pureza e refletância, MODELO CAA2-S232 Ref. Lumicenter, com lâmpada LED TUB T8 18W 100-240 4000K G13 1200MM 1850 LM LEDVANCE (7014661), inclusive conexão, fixação e acessórios. | UN | 64
3.12.05.03 | Luminária tipo downlight de embutir à LED, completa com LED e driver. Corpo em alumínio e aro de acabamento em policarbonato injetado na cor branca. Difusor em poliestireno translúcido. Equipada com placa de LEDs SMD de alta eficiência, com fluxo luminoso final de 2000lm e potência de 18,5W, eficácia de 108lm/W. Temperatura de cor 4000K e IRC >80. Manutenção de 70% do fluxo inicial (L70) em 30.000h de uso. Driver multitensão (full range) 100~250V. IP20, modelo EF72-E2000840 Ref Lumicenter, inclusive conexão, fixação e acessórios. | UN | 25
3.12.05.04 | Luminária de embutir completa com LED e driver. Tecnologia L umicenter. Equipada com 3 LEDs SMD de alto brilho. Driver Fu ll Range (multitensão - 100V~250V). Fluxo luminoso de 440lm. Consumo de 8,5W. Eficiência de >51lm/W. Temperatura de cor 4000K e IRC de 85. Durabilidade de 50.000 horas @L70. Corpo em alumínio repuxado com pintura eletrostática pó poliéster na cor branca microtexturizada. Lentes colimadoras com fach o luminoso de 46° de abertura. Facho fixo. IP20.\13\10, modelo EF65-E3L840AB Ref Lumicenter, inclusive conexão, fixação e acessórios. | UN | 12
3.12.05.05 | Unidade autônoma de aclaramento tipo blokito D-9 C/ 2 lâmpada 15W, conforme projeto | UN | 26
3.12.05.06 | Unidade autônoma face única com indicação saida e seta, tipo blokito D-9 - 3'' x 3'' | UN | 3
3.12.06.00 | SPDA
3.12.06.01 | Cabo de cobre nu, têmpera mole, classe 2, seção 50 mm² | M | 170
3.12.06.02 | Solda para conexão exotérmica cabo/cabo ou cabo/haste | UN | 21
3.12.07.00 | SISTEMAS
3.12.07.01 | Eletroduto de aço carbono com costura galvanização a fogo inclusive conexões Ø 20 mm 3/4" | M | 26
3.12.07.02 | Condulete em liga de alumínio fundido tipo "X" Ø 3/4", inclusive conexões, fixações e acessórios. | UN | 39
3.12.07.03 | Caixa de telefone em chapa de aço padrão Telebras, dimensões internas 400 x 400 x 150 mm | UN | 2
3.12.07.04 | Eletrocalha galvanizada lisa 100x75mm, inclusive conexões e acessórios #14 | M | 108
3.12.07.05 | Tomada RJ-45 para instalação em condulete, inclusive conexões, fixações e acessórios | UN | 26
3.12.08.00 | DETEÇÃO E ALARME DE INCÊNDIO
3.12.08.01 | Eletroduto de aço carbono com costura galvanização a fogo inclusive conexões Ø 25 mm 1" | M | 237
3.12.08.02 | Condulete em liga de alumínio fundido tipo "X" Ø 1", inclusive conexões, fixações e acessórios | UN | 15
3.12.08.03 | Condulete de alumínio multiplo redondo Ø 1'', inclusive conexões, fixações e acessórios | UN | 33
3.12.08.04 | Cabo isolado em PVC 1,5 mm² - 750 V - 70°C - flexível | M | 450
3.12.08.05 | Eletroduto flexível sealtube Ø 3/4'', inclusive conexões, fixações e acessórios | M | 33
3.12.08.06 | Cabo shields para incêndio de 2 vias, 1,5mm² | M | 500
3.12.08.07 | Botoeira de acionamento da bomba de incêndio | UN | 3
3.12.08.08 | Acionador manual endereçável com módulo, inclusive conexões, fixações e acessórios | UN | 6
3.12.08.09 | Avisador audio visual com estrobo | UN | 3
3.12.08.10 | Central de alarme de incêndio endereçável de 4 laços distintos com 32 endereços, perfazendo o total de 128 endereços | UN | 1
3.12.08.11 | Detector óptico de fumaça endereçável 12/24V, com módulo de endereçamento | UN | 33
3.12.08.12 | Placa fotoluminicente - sirene de incêndio | UN | 3
3.12.08.13 | Placa fotoluminicente 20x20x0,1 cm Central de alarme | UN | 1
TOTAL 3.12:
3.13.00 | INSTALAÇÕES MECÂNICAS
3.13.01 | Elevador elétrico sem casa de máquinas, 3 paradas, 08 pessoas, capacidade de 600 kg, completo (instalação, quadros, comandos, etc). | UN | 1
3.13.02 | Manutenção integral p/elevador novo com 3 paradas pelo periodo de 12 meses após a instalação. | MES | 12
TOTAL 3.13:
3.14.00 | SERVIÇOS COMPLEMENTARES NO EDIFÍCIO SEDE
3.14.01 | AS BUILT - Prancha técnica modificada | M2 | 10
3.14.02 | Limpeza geral da edificação. | M2 | 1040.92
TOTAL 3.14:
4.00 | SUBESTAÇÃO
4.01.00 | OBRAS CIVIS E INSTALAÇÕES HIDRÁULICAS
4.01.01.00 | DEMOLIÇÕES
4.01.01.01 | Transporte e descarga de terra/entulho em caminhão basculante para bota fora externo ao campus. | M3 | 14.7
4.01.01.02 | Demolição de sarjeta ou sarjetão de concreto | M2 | 10
4.01.01.03 | Demolição de pavimentação asfáltica com utilização de martelo rompedor espessura até 15 cm | M2 | 150
4.01.01.04 | Remoção de guia pré-fabricada de concreto | M | 10
4.01.01.05 | Carga mecanizada de entulho em caminhão basculante | M3 | 14.7
4.01.02.00 | MOVIMENTO DE TERRA
4.01.02.01 | Apiloamento de fundo de vala com maço de 30 kg | M2 | 9.54
4.01.02.02 | Transporte e descarga de terra/entulho em caminhão basculante para bota fora externo ao campus. | M3 | 112
4.01.02.03 | Escavação manual de vala em solo de 1ª categoria profundidade até 2 m | M3 | 123.88
4.01.02.04 | Reaterro e compactação manual de vala por apiloamento com soquete | M3 | 11.23
4.01.02.05 | Carga mecanizada de terra em caminhão basculante | M3 | 112
4.01.03.00 | ALVENARIAS E FECHAMENTOS.
4.01.03.01 | Alvenaria de vedação com blocos cerâmicos furados 9 x 19 x 39 cm furos verticais, espessura da parede 9 cm, juntas de 10 mm, assentado com argamassa mista de cimento, cal e areia traço 1:2:8 | M2 | 5
4.01.03.02 | Alvenaria de vedação com blocos cerâmicos furados 14 x 19 x 39 cm furos verticais, espessura da parede 14 cm, juntas de 10 mm, assentado com argamassa mista de cimento, cal e areia traço 1:2:8 | M2 | 25
4.01.04.00 | IMPERMEABILIZAÇÃO
4.01.04.01 | Impermeabilização de cobertura utilizando manta asfáltica com armadura de filme de polietileno | M2 | 196
4.01.04.02 | Proteção mecânica de superfície sujeita a pouco trânsito com arg. de cimento e areia traço 1:7 # 3 cm | M2 | 196
4.01.04.03 | Regularização de superfície para impermeabilização, com arg. de cimento e areia traço 1:3 # 2 cm | M2 | 62
4.01.05.00 | PISOS
4.01.05.01 | Piso cimentado desempenado com argamassa de cimento e areia sem peneirar, traço 1:3 com impermeabilizante, e=7cm. | M2 | 123
4.01.05.02 | Passeio em concreto C15 S50, incluindo preparo de caixa # 7 cm | M2 | 63.2
4.01.06.00 | REVESTIMENTO DE PAREDE INTERNA
4.01.06.01 | Chapisco para parede interna ou externa com argamassa de cimento e areia traço 1:3 | M2 | 458
4.01.06.02 | Emboço para parede interna # 3 cm com argamassa mista de cimento, cal e areia traço 1:2:8 | M2 | 458
4.01.06.03 | Reboco para parede interna ou externa # 0,5 cm com argamassa de cal hidratada e areia peneirada traço 1:2 | M2 | 458
4.01.07.00 | REVESTIMENTO DE PAREDE EXTERNA
4.01.07.01 | Plaqueta cerâmica, tipo laminado, inclusive rejuntamento. | M2 | 277
4.01.07.02 | Chapisco para parede interna ou externa com argamassa de cimento e areia traço 1:3 | M2 | 277
4.01.07.03 | Emboço para parede externa # 3 cm com argamassa mista de cimento, cal e areia traço 1:2:6 | M2 | 277
4.01.08.00 | FORNECIMENTO E INSTALAÇÃO DE PORTAS E CAIXILHOS DE FERRO
4.01.08.01 | CF-01 - Porta de abrir, 2 folhas (1,40 x 2,10 m), veneziana com ventilação permanente, completa conforme projeto | UN | 5
4.01.08.02 | CF-02 - Porta de abrir, 2 folhas (2,00 x 2,10 m), grade metálica, espaçamento máx. 13 cm, completa conforme projeto | UN | 6
4.01.08.03 | CF-03 - Porta de abrir, 6 folhas (4,00 x 2,10 m), veneziana com ventilação permanente, completa conforme projeto | UN | 2
4.01.08.04 | Recuperação dos CF-04 - CAIXILHO de ferro fixo - (1,00x1,00)m, instalados. | UN | 8
4.01.08.05 | CF-04 - Veneziana fixa (1,00 x 1,00 m), veneziana com ventilação permanente tipo chicana, completa conforme projeto | UN | 1
4.01.08.06 | CF-05 - Veneziana fixa (2,60 x 0,40 m), veneziana com ventilação permanente, tipo chicana com tela, completa conforme projeto | UN | 2
4.01.08.07 | CF-06 - Veneziana fixa (5,24 x 0,40 m), veneziana com ventilação permanente, tipo chicana com tela, completa conforme projeto | UN | 2
4.01.08.08 | CF-07 - Veneziana fixa (2,00 x 0,40 m), veneziana com ventilação permanente, tipo chicana com tela, completa conforme projeto | UN | 1
4.01.09.00 | PINTURA
4.01.09.01 | Pintura com tinta esmalte em esquadria de ferro, com duas demãos | M2 | 187
4.01.09.02 | Pintura com tinta látex acrílica, sem massa corrida | M2 | 587
4.01.09.03 | Emassamento de parede com massa PVA com duas demãos, para pintura látex | M2 | 587
4.01.09.04 | Pintura impermeabilizante sobre superfície de concreto com duas demãos de verniz acrílico à base de solvente | M2 | 1100
4.01.10.00 | INSTALAÇÕES HIDRÁULICA - ÁGUAS PLUVIAIS
4.01.10.01 | Tubo PVC reforçado PBV Ø 75 mm, com conexões. | M | 18
4.01.10.02 | Tubo PVC reforçado PBV Ø 100 mm, com conexões | M | 36
4.01.10.03 | Caixa de inspeção em alvenaria - 1/2 tijolo comum maciço revestido internamente com argamassa de cimento e areia sem peneirar, traço 1:3, lastro de concreto e = 10 cm, tampa e = 5 cm, dimensões 80 x 80 x 80 cm | UN | 6
TOTAL 4.01:
4.02.00 | INSTALAÇÕES ELÉTRICAS
4.02.01.00 | PADRÃO DE ENTRADA EM BAIXA TENSÃO DO/CPO
4.02.01.01 | Transporte e descarga de terra/entulho em caminhão basculante para bota fora externo ao campus. | M3 | 3.5
4.02.01.02 | Demolição de pavimentação asfáltica com utilização de martelo rompedor espessura até 15 cm | M2 | 2
4.02.01.03 | Escavação manual de vala em solo de 1ª categoria profundidade até 2 m | M3 | 12
4.02.01.04 | Reaterro e compactação manual de vala por apiloamento com soquete | M3 | 7
4.02.01.05 | Posto de transformação de energia em poste singelo c/trafo 225KVA à óleo, inclusive instalação, fixação e acessórios padrão CPFL (chaves, cruzetas, pára-raios, suportes, isolador, garra de linha viva para conexão com a rede MT, etc.) | UN | 1
4.02.01.06 | Envelopamento de tubulação em concreto não estrutural mínimo 150 kg/m3. | M3 | 5
4.02.01.07 | Duto corrugado em PEAD polietileno de alta densidade para proteção de cabos subterrâneos Ø 3" 75 mm | M | 90
4.02.01.08 | Eletroduto de aço carbono com costura galvanização a fogo inclusive conexões Ø 100 mm 4" | M | 12
4.02.01.09 | Eletroduto PVC rígido roscável Ø 32 mm 1" inclusive conexões, fixações e acessórios. | M | 6
4.02.01.10 | Eletroduto PVC rígido roscável Ø 50 mm 1 1/2" inclusive conexões, acessórios e fixações | M | 3
4.02.01.11 | Cabo isolado em EPR 50,00 mm² - 0,6/1 KV - 90°C - flexível | M | 55
4.02.01.12 | Cabo isolado em EPR 70,00 mm² - 0,6/1 KV - 90°C - flexível | M | 75
4.02.01.13 | Cabo isolado em EPR 95,00 mm² - 0,6/1 KV - 90°C - flexível | M | 30
4.02.01.14 | Cabo isolado em EPR 120,00 mm² - 0,6/1 KV - 90°C - flexível | M | 30
4.02.01.15 | Cabo isolado em EPR 240,00 mm² - 0,6/1 KV - 90°C - flexível | M | 92
4.02.01.16 | Cabo de cobre nu, têmpera mole, seção 35 mm² | M | 15
4.02.01.17 | Cabo de cobre nu, têmpera mole, classe 2, seção 50 mm² | M | 40
4.02.01.18 | Caixa de inspeção em alvenaria - 1/2 tijolo comum maciço revestido internamente com argamassa de cimento e areia sem peneirar, traço 1:3, lastro de concreto e = 10 cm, tampa e = 5 cm, dimensões 60 x 60 x 80 cm | UN | 2
4.02.01.19 | Pavimentação com concreto asfáltico usinado a quente | T | 2
4.02.01.20 | Plantio de grama Esmeralda em placas de 40 x 40 cm | M2 | 2
4.02.01.21 | AE-22 -Abrigo de entrada de energia em alvenaria padrão CPFL, conforme projeto. | UN | 1
4.02.01.22 | Carga manual de entulho em caminhão basculante | M3 | 3.5
4.02.01.23 | Caixa seccionadora, tipo ''T'' (90x60x25)cm, padrão CPFL | UN | 3
4.02.01.24 | Caixa de medição interna, tipo A1 (100x100x30)cm, padrão CPFL, inclusive com bloco de aferição e medidor eletrônico, protocolo aberto, conforme projeto. | UN | 1
4.02.01.25 | Disjuntor termomagnético, tripolar 415V, corrente de 100A até 225A. | UN | 2
4.02.01.26 | Disjuntor série universal em caixa moldada, térmico, fixo e magnético ajustável, tripolar 600V, corrente de 500A até 630A | UN | 1
4.02.01.27 | Transformador de corrente 600-5 A, tipo barra. | UN | 3
4.02.01.28 | Barra de neutro e terra (PE) 1.1/4''x1/8''x20cm com isolador para instalação em quadro CPO e DO | UN | 4
4.02.01.29 | Conector Split-Bolt para cabo de 35 mm2, latão simples | UN | 4
4.02.01.30 | Terminal de compressão para cabo de 50 mm2 | UN | 4
4.02.01.31 | Terminal de compressão para cabo de 70 mm2 | UN | 4
4.02.01.32 | Terminal de compressão para cabo de 95 mm2 | UN | 8
4.02.01.33 | Terminal de compressão para cabo de 120 mm2 | UN | 8
4.02.01.34 | Terminal de compressão para cabo de 240 mm2 | UN | 16
4.02.01.35 | Haste de aterramento de 5/8''x2,40m alta camada | UN | 6
4.02.01.36 | Caixa de inspeção do terra em PVC rígido, Ø300mm, h=600mm com tampa de ferro fundido. | UN | 4
4.02.01.37 | Solda para conexão exotérmica cabo/cabo ou cabo/haste | UN | 18
4.02.01.38 | Poste de concreto tubular cônico - 12/1000. | UN | 1
4.02.02 | SUBSTAÇÃO TRANSFORMADORA
4.02.02.00 | ENTRADA DE ENERGIA EM MÉDIA TENSÃO
4.02.02.01 | Luminária de sobrepor, com corpo em chapa de aço fosfatizada e pintada eletrostaticamente, refletor e aletas parabólicas em alumínio anodizado de alta pureza e refletância, MODELO CAA2-S232 Ref. Lumicenter, com lâmpada LED TUB T8 18W 100-240 4000K G13 1200MM 1850 LM LEDVANCE (7014661), inclusive conexão, fixação e acessórios. | UN | 10
4.02.02.02 | Cubículo interno blindado (SUBESTAÇÃO 1 E 2), com 5 módulos cada, completo, conforme projeto e memorial. | UN | 2
4.02.02.03 | Space cable 3x70mm2, inclusive espaçadores. | M | 150
4.02.02.04 | Cabo mensageiro de aço galvanizado, MR, 9,5MM (3/8''). | M | 50
4.02.02.05 | Desativação da cabine primária existente com a retirada de todos os equipamentos (quadros, transformador 750kVA à óleo, poste de 300dAN/11m, cabos de MT, iluminação publica, chaves, cruzetas, pára raios e interligação em cabo de alumínio entre dois postes, etc.) e entrega no almoxarifado da UNICAMP. | UN | 1
4.02.02.06 | Quadro de distribuição para QE-CAG com disjuntor 2000A, completo, conforme projeto. | UN | 1
4.02.02.07 | Quadro de distribuição para QGBT-LAB com disjuntor 1600A, completo, conforme projeto. | UN | 1
4.02.02.08 | Quadro de distribuição para QGBT-SEDE com disjuntor 800A, completo, conforme projeto. | UN | 1
4.02.02.09 | Quadro de distribuição para LABEDIN (LABD-GE) com disjuntor 500A, completo, conforme projeto. | UN | 1
4.02.02.10 | Quadro de distribuição para LABEDIN (LABD-2N) com disjuntor 630A ( cargas 220/127V), completo, conforme projeto. | UN | 1
4.02.02.11 | Extintor de gás carbônico, capacidade 6 kg com caixa de proteção. | UN | 2
4.02.02.12 | Duto corrugado em PEAD polietileno de alta densidade para proteção de cabos subterrâneos Ø 4" 100 mm | M | 30
4.02.02.13 | Eletroduto de aço carbono com costura galvanização a fogo inclusive conexões Ø 20 mm 3/4" | M | 14
4.02.02.14 | Eletroduto de aço carbono com costura galvanização a fogo inclusive conexões Ø 100 mm 4" | M | 12
4.02.02.15 | Caixa para tomada fixa perfil com tampa e tomada universal para perfilado | UN | 15
4.02.02.16 | Leito para cabos, tipo pesado, galvanizado a fogo de 500x100mm com acessórios | M | 35
4.02.02.17 | Condulete em liga de alumínio fundido tipo "X" Ø 3/4", inclusive conexões, fixações e acessórios. | UN | 14
4.02.02.18 | Cabo isolado em PVC 2,5 mm² - 750 V - 70°C - flexível | M | 300
4.02.02.19 | Cabo isolado em EPR 35,00 mm² - 0,6/1 KV - 90°C - flexível | M | 330
4.02.02.20 | Interruptor, uma tecla dupla bipolar paralela 20 A - 250 V | UN | 5
4.02.02.21 | Tomada simples 2P+T, 10 A - 250 V, completa com tampa | UN | 5
4.02.02.22 | Luminária fluorescente completa para emergência de 15 W | UN | 5
4.02.02.23 | Cabo de cobre nu, têmpera mole, seção 35 mm² | M | 120
4.02.02.24 | Cabo de cobre nu, têmpera mole, classe 2, seção 50 mm² | M | 67
4.02.02.25 | Terminal modular (mufla) unipolar externo para cabo até 70mm2/15KV. | UN | 8
4.02.02.26 | Terminal modular (mufla) unipolar interno para cabo até 70mm2/15KV | UN | 32
4.02.02.27 | Grupo motor gerador a diesel, completo, com tanque de combustível 250 L, USCA, 03 quadros QTA, bateria, silenciadores, escapamento silencioso, trifásico 220/127V, potência 74/83 KVA, conforme memorial descritivo e projeto. | UN | 1
4.02.02.28 | Transformador de potência, tensão primária 11,9KV, tensão secundária 380/220V, trifásico, isolamento a seco, potência 1250KVA. | UN | 1
4.02.02.29 | Transformador de potência, tensão primária 11,9KV, tensão secundária 380/220V, trifásico, isolamento a seco, potência 300KVA, com sensor de temperatura PT-100. | UN | 1
4.02.02.30 | Transformador de potência, tensão primária 11,9KV, tensão secundária 220/127V, trifásico, isolamento a seco, potência 300KVA, com sensor de temperatura PT-100. | UN | 1
4.02.02.31 | Transformador de potência, tensão primária 11,9KV, tensão secundária 220/127V, trifásico, isolamento a seco, potência 500KVA, com sensor de temperatura PT-100. | UN | 1
4.02.02.32 | Autotransformador de tensão trifásico, potência nominal de 200kVA, regime contínuo, resfriamento AN (ar natural), montagem em caixa grau de proteção IP-23 para instalação abrigada - isolamento a seco, classe de tensão 0,6kV, tensão de entrada trifásica 380V – ligação em Estrela - tensão secundária 220V+neutro em 127V, ligação Estrela com neutro acessível – grupo de ligação Yn0 – 60HZ – deslocamento angular 0° - elevação de temperatura 100°C - classe térmica F/155ºC – fabricados e ensaiados conforme normas NBR 10295-11, NBR 5356/11 | UN | 1
4.02.02.33 | Caixa de madeira com luvas, classe 15KV. | UN | 2
4.02.02.34 | Tapete de borracha, isolação 15kV | UN | 2
4.02.02.35 | Perfilado galvanizado liso, 38 x 38 mm, inclusive instalação, conexões e acessórios | M | 40
4.02.02.36 | Cabo de média tensão para 12/20KV - 1x25mm2 unipolar | M | 1464
4.02.02.37 | Caixa de inspeção do terra em PVC rígido, Ø300mm, h=600mm com tampa de ferro fundido. | UN | 9
4.02.02.38 | Barra de equalização de potenciais 200mmx200mm em aço com barramento 6mm p/ 9 terminais. | UN | 2
4.02.02.39 | Solda para conexão exotérmica cabo/cabo ou cabo/haste | UN | 12
4.02.02.40 | Poste de concreto tubular cônico - 12/600 | UN | 1
4.02.02.41 | Poste de concreto tubular cônico - 13/600 | UN | 1
ADEQUAÇÃO DA ESTRUTURA EXISTENTE PARA DERIVAÇÃO CE3PROL1 - GED 11847/2018 - PG. 50 (SUBESTAÇÃO 2) COM TODOS OS MATERIAIS NECESSÁRIOS.
4.02.02.42 | Adequação da estrutura existente para derivação CE3PROL1 - GED 11847/2018 - PG. 50 (SUBESTAÇÃO 2) com todos os materiais necessários. | UN | 1
ESTRUTURA REDE COMPACTA COM BRAÇO E ANTE-BRAÇO, COMPLETA COM TODOS OS MATERIAIS NECESSÁRIOS (SUBESTAÇÃO 2) - GED 11847/2018 - PG 16.
4.02.02.43 | Estrutura rede compacta com braço e ante-braço, completa com todos os materiais necessários (SUBESTAÇÃO 2) - GED 11847/2018 - PG 16. | UN | 1
ESTRUTURA COMPLETA DE ENTRADA DE CLIENTE REDE PRIMÁRIA PERPENDICULAR A REDE - CE1H - GED-11845/2017 (PAG 27), COM TODOS OS MATERIAIS NECESSÁRIOS (SUBESTAÇÃO 1 E 2).
4.02.02.44 | Estrutura completa de entrada de cliente rede primária perpendicular a rede - CE1H - GED-11845/2017 (PAG 27), com todos os materiais necessários (SUBSTAÇÃO 1 e 2) | UN | 1
ATERRAMENTO DE FIM DE LINHA COMPLETO COM TODOS OS MATERIAIS NECESSÁRIOS (SUBESTAÇÃO 2)- GED 11845/2017 - PG 61.
4.02.02.45 | Aterramento de fim de linha completo com todos os materiais necessários (SUBESTAÇÃO 2) - GED 11845/2017 - PG 61. | UN | 1
4.02.03.00 | ALIMENTADORES EM BAIXA TENSÃO
4.02.03.01 | Envelopamento de tubulação em concreto não estrutural mínimo 150 kg/m3. | M3 | 8.2
4.02.03.02 | Eletroduto PVC rígido roscável inclusive conexões Ø 60 mm 2" | M | 15
4.02.03.03 | Eletroduto PVC rígido roscável Ø 85 mm 3" inclusive conexões, fixações e acessórios. | M | 80
4.02.03.04 | Eletroduto PVC rígido roscável inclusive conexões Ø 110 mm 4" | M | 390
4.02.03.05 | Cabo isolado em EPR 25,00 mm² - 0,6/1 KV - 90°C - flexível | M | 180
4.02.03.06 | Cabo isolado em EPR 35,00 mm² - 0,6/1 KV - 90°C - flexível | M | 60
4.02.03.07 | Cabo isolado em EPR 50,00 mm² - 0,6/1 KV - 90°C - flexível | M | 748
4.02.03.08 | Cabo isolado em EPR 70,00 mm² - 0,6/1 KV - 90°C - flexível | M | 246
4.02.03.09 | Cabo isolado em EPR 95,00 mm² - 0,6/1 KV - 90°C - flexível | M | 1070
4.02.03.10 | Cabo isolado em EPR 150,00 mm² - 0,6/1 KV - 90°C - flexível | M | 24
4.02.03.11 | Cabo isolado em EPR 185,00 mm² - 0,6/1 KV - 90°C - flexível | M | 3800
4.02.03.12 | Caixa de inspeção em alvenaria, 1/2 tijolo comum, 0,5x0,5x0,6 m, revestido internamente com argamassa de cimento e areia inclusive tampa | UN | 2
4.02.03.13 | Caixa de inspeção em alvenaria - 1/2 tijolo comum maciço revestido internamente com argamassa de cimento e areia sem peneirar, traço 1:3, lastro de concreto e = 10 cm, tampa e = 5 cm, dimensões 60 x 60 x 80 cm | UN | 5
4.02.03.14 | Caixa de inspeção em alvenaria - 1/2 tijolo comum maciço revestido internamente com argamassa de cimento e areia sem peneirar, traço 1:3, lastro de concreto e = 10 cm, tampa e = 5 cm, dimensões 80 x 80 x 80 cm | UN | 6
4.02.03.15 | Caixa de inspeção em alvenaria - 1/2 tijolo comum maciço revestido internamente com argamassa de cimento e areia sem peneirar, traço 1:3, lastro de concreto e = 10 cm, tampa e = 5 cm, dimensões 100x100x100cm | UN | 5
4.02.03.16 | Terminal de compressão para cabo de 25 mm2 | UN | 4
4.02.03.17 | Terminal de compressão para cabo de 35 mm2 | UN | 2
4.02.03.18 | Terminal de compressão para cabo de 50 mm2 | UN | 22
4.02.03.19 | Terminal de compressão para cabo de 70 mm2 | UN | 12
4.02.03.20 | Terminal de compressão para cabo de 95 mm2 | UN | 72
4.02.03.21 | Terminal de compressão para cabo de 150 mm2 | UN | 16
4.02.03.22 | Terminal de compressão para cabo de 185 mm2 | UN | 192
4.02.04.00 | SERVIÇOS COMPLEMENTARES DA SUBESTAÇÃO
4.02.04.01 | AS BUILT - Prancha técnica modificada | M2 | 3
4.02.04.02 | Limpeza geral da edificação. | M2 | 132.16
TOTAL 4.02:
5.00 | ABRIGO PARA CENTRAL DE ÁGUA GELADA
5.01.00 | ALVENARIAS E FECHAMENTOS
5.01.01 | Alvenaria de vedação com blocos cerâmicos furados 14 x 19 x 39 cm furos verticais, espessura da parede 14 cm, juntas de 10 mm, assentado com argamassa mista de cimento, cal e areia traço 1:2:8 | M2 | 5.5
5.02.00 | COBERTURA
5.02.01 | Estrutura de aço - adequação da estrutura existente com aumento da altura do pórtico, e colocação de terças para cobertura. | M2 | 49
5.02.02 | Cobertura com telha de aço galvanizado trapezoidal, L45, e=0,65mm pré pintada na cor branca (SÓMENTE MÃO DE OBRA E ACESSÓRIOS DE FIXAÇÃO E VEDAÇÃO). | M2 | 49
5.03.00 | REVESTIMENTOS DE PAREDES INTERNA E EXTERNA
5.03.01 | Chapisco para parede interna ou externa com argamassa de cimento e areia traço 1:3 | M2 | 12
5.03.02 | Emboço para parede externa # 3 cm com argamassa mista de cimento, cal e areia traço 1:2:6 | M2 | 12
5.03.03 | Reboco para parede interna ou externa # 0,5 cm com argamassa de cal hidratada e areia peneirada traço 1:2 | M2 | 12
5.04.00 | GRADIL
5.04.01 | GF-01 - Gradil de barras de ferro Ø 2 cm, inclusive portão | M2 | 18.08
5.04.02 | Recuperação do GF-01 - Gradil de barras de ferro Ø 2 cm, inclusive portão existente. | M2 | 100.97
5.04.03 | Canaleta em concreto de 20x30cm, com grelha em fºfº de l=30 cm | M | 13.3
5.05.00 | PINTURA E PISO
5.05.01 | Piso cimentado desempenado com argamassa de cimento e areia sem peneirar, traço 1:3 com impermeabilizante, e=7cm. | M2 | 220
5.05.02 | Pintura com tinta esmalte em esquadria de ferro, inclusive primer anti oxidante. | M2 | 160
5.05.03 | Pintura com tinta látex acrílica em parede externa, com três demãos, sem massa corrida | M2 | 12
5.05.04 | Emassamento de parede externa com massa acrílica com duas demãos, para pintura látex | M2 | 12
5.05.05 | Lixamento de esquadrias metálicas. | M2 | 160
TOTAL 5.00:
6.00.00 | CLIMATIZAÇÃO
6.01.00 | CLIMATIZAÇÃO DO EDIFÍCIO SEDE
EQUIPAMENTOS
6.01.01.00 | FAN COIL TIPO HORIZONTAL, FORNECIDO E INSTALADO CONFORME ESPECIFICADO EM PROJETO E MEMORIAL, COM CAPACIDADE DE:
6.01.01.01 | Unidade Split de 24.000Btu/h, com acessórios para fixação e instalação | UN | 1
6.01.01.02 | Ventilador para sanitários, conforme especificação de projeto e memorial, com acessórios para fixação e instalação. | UN | 7
6.01.02.00 | DISTRIBUIÇÃO DE AR
6.01.02.01 | Grelhas de exaustão com registro, modelo Trox ou equivalente técnico, Dim.22,5x12,5cm (Somente MO) | UN | 7
6.01.02.02 | Veneziana para tomada de ar, modelo AWG da Trox ou equivalente técnico. Dim. 38,5x33cm (Somente MO) | UN | 3
6.01.02.03 | Veneziana para tomada de ar, modelo AWG da Trox ou equivalente técnico. Dim. 66x38,5cm. | UN | 1
6.01.02.04 | Veneziana para tomada de ar, modelo AWG da Trox ou equivalente técnico. Dim. 66x38,5cm (Somente MO) | UN | 1
6.01.02.05 | Veneziana para tomada de ar, modelo AWG da Trox ou equivalente técnico. Dim. 82,5x38,5cm (Somente MO) | UN | 1
6.01.02.06 | Controlador para válvula VAV com termostato digital no ambiente. | UN | 35
6.01.02.07 | Duto de PVC para exaustão dos banheiros com conexões e suportes. | M | 35
6.01.02.08 | Tanque de expansão com todos os materiais necessários incluindo tubulação. | UN | 1
6.01.02.09 | Fita de aço perfurada 17mm com acessórios para instalação (para suportes flexíveis) | M | 55
6.01.02.10 | Barra roscada 6mm com acessórios para instalação. | M | 100
6.01.03.00 | INTERLIGAÇÃO ELÉTRICA
6.01.03.01 | Quadro elétrico fan coils com acessórios para instalações e funcionamento. | UN | 3
6.01.03.02 | Ligações elétricas. | M | 45
6.01.04.00 | DIVERSOS
6.01.04.01 | Testes, balanceamentos e regulagens finais. | UN | 1
6.01.04.02 | Higienização dos dutos existentes. | UN | 1
TOTAL 6.01:
6.02.00 | CLIMATIZAÇÃO DO LABORATÓRIO
EQUIPAMENTOS
6.02.01.00 | FAN COIL TIPO HORIZONTAL, FORNECIDO E INSTALADO CONFORME ESPECIFICADO EM PROJETO E MEMORIAL, COM CAPACIDADE DE:
6.02.01.01 | Unidade Split de 18.000Btu/h com acessórios para fixação e instalação | UN | 1
6.02.01.02 | Ventilador para sanitários, conforme especificação de projeto e memorial, com acessórios para fixação e instalação. | UN | 4
6.02.01.03 | VI-TE-01 - Centrífugo - Gabinete c/filtro G3/F5 - 9100 m3/h - P.E.T - 60 mmca. | UN | 1
6.02.01.04 | VE-SU-03 - Centrífugo - Simples aspiração - 8200 m3/h - 25 mmca. | UN | 1
6.02.02.00 | DISTRIBUIÇÃO DE AR
6.02.02.01 | Rede de dutos completa para o sistema de ar condicionado, ventilação e exaustão,executada em chapa de aço galvanizada, COM ISOLAMENTO, conforme norma ABNT para sua classe de pressão, completa com isolamento,sustentação,etc, conforme projeto. | KG | 12974
6.02.02.02 | Difusor de insuflamento c/reg. c/caixa plenum- 4VIAS- TAM-4-ADLK-4+AG - DI- 1 (Somente MO) | UN | 25
6.02.02.03 | Difusor de insuflamento c/reg. c/caixa plenum- 4VIAS- TAM-6-ADLK-6+AG - DI- 2 (Somente MO) | UN | 69
6.02.02.04 | Grelha de insuflamento c/reg. c/dupla moldura - 42,5x22,5 - AH+AG GR-2 | UN | 2
6.02.02.05 | Grelha de insuflamento c/reg. c/dupla moldura - 52,5x22,5 - AH+AG GI-1 | UN | 10
6.02.02.06 | Grelha de retorno c/reg. 32,5x22,5 - AH+AG - GR-1 (te) GR-1 (su) (Somente MO) | UN | 29
6.02.02.07 | Grelha de retorno c/reg.52,5x32,5 - AH+AG - GR-3 GE-2 (Somente MO) | UN | 24
6.02.02.08 | Grelha de Exaustão c/reg. 22,5x12,5 - AH+AG - GE-1 (Somente MO) | UN | 2
6.02.02.09 | Grelha de Exaustão c/reg. 22,5x12,5 - AH+AG - GE-1. | UN | 2
6.02.02.10 | Damper de regulagem c/vazão constante- 30x20 - EM-D -DR-1 (TE) (Somente MO) | UN | 2
6.02.02.11 | Damper de regulagem c/vazão constante- diâmetro 160 - TVRD- 160 - DR-1 (SU) (Somente MO). | UN | 4
6.02.02.12 | Damper de regulagem c/vazão constante- diâmetro 160 - TVRD- 160 - DR-1 (SU). | UN | 4
6.02.02.13 | Damper de regulagem c/vazão constante- diâmetro 200 - TVRD- 200 - DR-2(SU) (Somente MO). | UN | 9
6.02.02.14 | Damper de regulagem c/vazão constante- diâmetro 400 - TVRD- 400 - DR-3(SU) (Somente MO). | UN | 2
6.02.02.15 | Damper de regulagem - 45x30 - JN-B - DR-5 (TE) (Somente MO). | UN | 2
6.02.02.16 | Damper de regulagem - 50x30 - JN-B - DR-7 (TE). | UN | 1
6.02.02.17 | Damper de regulagem - 60x30 - JN-B - DR-4 (SU) DR-8 (TE) (Somente MO). | UN | 3
6.02.02.18 | Damper de regulagem - 60x30 - JN-B - DR-4 (SU) DR-8 (TE). | UN | 1
6.02.02.19 | Damper de regulagem - 80x30 - JN-B - DR-9 (TE). | UN | 1
6.02.02.20 | Damper de regulagem - 80x35 - JN-B - DR-6 (SU) (Somente MO). | UN | 1
6.02.02.21 | Damper de regulagem - 110x30 - JN-B - DR-6 (TE) (Somente MO). | UN | 1
6.02.02.22 | Damper de regulagem - 100x30 - JN-B - DR-11 (TE) (Somente MO). | UN | 2
6.02.02.23 | Damper de regulagem - 90x30 - JN-B - DR-13 (TE). | UN | 1
6.02.02.24 | Damper de sobre-pressão - 30x20 - KUL-B DSP-1 (TE) (Somente MO). | UN | 2
6.02.02.25 | Veneziana para tomada do ar - 38,5x33,0 - AWG - VZ-1 (TE) (Somente MO). | UN | 2
6.02.02.26 | Veneziana para tomada do ar - 58,5x33,0 - AWG - VZ-2 (TE). | UN | 2
6.02.02.27 | Veneziana para tomada do ar - 66.0x38,5 - AWG - VZ-1 (SU). | UN | 2
6.02.02.28 | Veneziana para tomada do ar - 82,5x33,0 - AWG - VZ-2 (SU) (Somente MO). | UN | 1
6.02.02.29 | Veneziana para tomada do ar - 99,0x78,5 - AWG - VZ-3 (SU) (Somente MO). | UN | 1
6.02.02.30 | Veneziana para tomada do ar - 99,0x98,5 - AWG - VZ-4 (TE) (Somente MO). | UN | 1
6.02.02.31 | Caixa VAV tipo - TRVD-315 - Vazão max. 3690 m3/h (Somente MO). | UN | 2
6.02.02.32 | Caixa VAV tipo - TRVD-400 - Vazão max. 4500 m3/h (Somente MO). | UN | 10
6.02.02.33 | Controlador para válvula VAV com termostato digital no ambiente. | UN | 35
6.02.02.34 | Duto de PVC para exaustão dos banheiros com conexões e suportes. | M | 14
6.02.02.35 | Duto flexível isolado c/lã de vidro - diâmetro 20cm com suporte. | M | 50
6.02.02.36 | Duto flexível isolado c/lã de vidro - diâmetro 25cm com suporte. | M | 138
6.02.02.37 | Atenuador de ruído (60x65x30cm). | UN | 2
6.02.02.38 | Atenuador de ruído (160x125x30cm). | UN | 1
6.02.02.39 | Fita de aço perfurada 17mm com acessórios para instalação (para suportes flexíveis) | M | 150
6.02.02.40 | Barra roscada 6mm com acessórios para instalação. | M | 250
6.02.03.00 | REDE HIDRÁULICA (TUBULAÇÃO COM CONEXÕES)
6.02.03.01 | Isolamento borracha elastomérica - Ø 1" | M | 22
6.02.03.02 | Isolamento borracha elastomérica - Ø 11/4" | M | 75
6.02.03.03 | Isolamento borracha elastomérica - Ø 11/2" | M | 32
6.02.03.04 | Isolamento borracha elastomérica - Ø 2" | M | 50
6.02.04.00 | INSTALAÇÕES ELÉTRICAS
6.02.04.01 | Quadro elétrico fan-coils conforme projeto com acessórios para instalação e funcionamento. | UN | 6
6.02.04.02 | Quadro elétrico ventilador com acessórios para instalação e funcionamento. | UN | 1
6.02.04.03 | Ligações elétricas. | M | 190
6.02.05.00 | DIVERSOS
6.02.05.01 | Testes, balanceamentos e regulagens finais. | UN | 1
6.02.05.02 | Higienização dos dutos existentes. | UN | 1
6.02.05.03 | Substituição de filtro de ar de fancoil | UN | 19
TOTAL 6.02:
6.03 | CENTRAL DE ÁGUA GELADA
INSTALAÇÕES DE AR CONDICIONADO
6.03.01.00 | REDE HIDRÁULICA (TUBULAÇÃO COM CONEXÕES)
6.03.01.01 | Isolamento de borracha elastomérica - Ø4" (com proteção contra intempéries). | M | 115
6.03.01.02 | Isolamento de borracha elastomérica - Ø5" (com proteção contra intempéries). | M | 16
6.03.02.00 | AUTOMAÇÃO E CONTROLES
6.03.02.01 | Sistema de automação e controles de todo o sistema (incluindo SEDE e LABORATÓRIO) com acessórios para instalação e funcionalmento. | UN | 1
6.03.03.00 | INSTALAÇÃO ELÉTRICA
6.03.03.01 | Quadro elétrico - QE-TE-01 com acessórios para instalação e funcionamento. | UN | 1
6.03.03.02 | Ligações elétricas. | M | 75
6.03.04.00 | VARIADORES DE FREQUÊNCIA - BAGS - TE - 01/02
6.03.04.01 | Variador de frequência para motor de 30,0 CV. | UN | 2
6.03.05.00 | DIVERSOS
6.03.05.01 | Testes, balanceamentos e comissionamento. | UN | 1
6.03.05.02 | Reparo em isolamento dos dutos. | M2 | 30
6.03.05.03 | Teste hidrostático da tubulação de água gelada. | UN | 1
6.03.05.04 | Higienização da tubulação de água gelada. | UN | 1
6.03.05.05 | Startup do sistema de climatização | UN | 1
6.03.05.06 | Descarte do material para rede de dutos completa para o sistema de ar condicionado, ventilação e exaustão executada em chapa de aço galvanizada depositado na obra. | KG | 4336
TOTAL 6.03:
TOTAL PARCIAL:
7.00 | ADMINISTRAÇÃO LOCAL
7.01 | Administração local | UN | 1
TOTAL MATERIAL:
TOTAL MÃO DE OBRA:
TOTAL PARCIAL:
TOTAL COM ADMINISTRAÇÃO LOCAL :
| B.D.I. (%): | [6 empty] | %
TOTAL GERAL COM INCLUSÃO DO BDI :
LOGOTIPO DA EMPRESA

## Cronograma Fís. Finan.- Vazio
|  | RAZÃO SOCIAL DA EMPRESA LICITANTE | [10 empty] | LS: | %
|  | CRONOGRAMA FÍSICO-FINANCEIRO | [10 empty] | BDI: | %
DATA:
|  | CLIENTE | PRP - PRÓ REITORIA DE PESQUISA - Centro Paulista de Pesquisa em BIOENERGIA
|  | OBRA | Conclusão da Implantação, Prédio do Laboratório, Edifício Sede, Subestação, Abrigo Central Água Gelada e Climatização.
|  | LOCAL | Rua Bernardo Sayão, 100 - UNICAMP - CAMPINAS - SP - ÁREA = 6.022,00 M2
ITENS | DESCRIÇÃO DOS SERVIÇOS | TOTAL (R$) | MÊS 1 | MÊS 2 | MÊS 3 | MÊS 4 | MÊS 5 | MÊS 6 | MÊS 7 | MÊS 8 | MÊS 9 | MÊS 10 | MÊS 11 ATÉ 22 | TOTAL (R$)
1.00 | IMPLANTAÇÃO
1.01 | SERVIÇOS PRELIMINARES
1.02 | INSTALAÇÕES HIDRÁULICAS
1.03 | PISOS EXTERNOS
2.00 | REFORMA DOS LABORATÓRIOS
2.01 | DEMOLIÇÕES E RETIRADAS
2.02 | RECUPERAÇÃO ESTRUTURAL DE CONCRETO E ARMADURA
2.03 | ALVENARIAS E FECHAMENTOS
2.04 | ESQUADRIAS DE MADEIRA
2.05 | ESQUADRIAS METÁLICAS
2.06 | VIDROS E ESPELHOS
2.07 | COBERTURA E IMPERMEABILIZAÇÃO
2.08 | FORROS
2.09 | PISOS
2.10 | REVESTIMENTOS DE PAREDES
2.11 | PINTURA
2.12 | APARELHOS SANITÁRIOS, INCLUSIVE METAIS E ACESSÓRIOS
2.13 | INSTALAÇÕES HIDRÁULICAS
2.14 | INSTALAÇÕES ELÉTRICAS
2.15 | POÇO DO ELEVADOR + INSTALAÇÕES MECÂNICAS
2.16 | SERVIÇOS COMPLEMENTARES DA REFORMA DOS LABORATÓRIOS
3.00 | EDIFÍCIO SEDE
3.01 | ALVENARIAS E FECHAMENTOS
3.02 | ESQUADRIAS DE MADEIRA
3.03 | ESQUADRIAS METÁLICAS
3.04 | VIDROS E ESPELHOS
3.05 | COBERTURA E IMPERMEABILIZAÇÃO
3.06 | FORROS
3.07 | PISOS
3.08 | REVESTIMENTO DE PAREDES
3.09 | PINTURA
3.10 | APARELHOS SANITÁRIOS, INCLUSIVE METAIS E ACESSÓRIOS
3.11 | INSTALAÇÕES HIDRÁULICAS
3.12 | INSTALAÇÕES ELÉTRICAS
3.13 | INSTALAÇÕES MECÂNICAS
3.14 | SERVIÇOS COMPLEMENTARES NO EDIFÍCIO SEDE
4.00 | SUBESTAÇÃO
4.01 | OBRAS CIVIS E INSTALAÇÕES HIDRÁULICAS
4.02 | INSTALAÇÕES ELÉTRICAS
5.00 | ABRIGO PARA CENTRAL DE ÁGUA GELADA
5.00 | ABRIGO PARA CENTRAL DE ÁGUA GELADA
6.00 | CLIMATIZAÇÃO
6.01 | CLIMATIZAÇÃO DO EDIFÍCIO SEDE
6.02 | CLIMATIZAÇÃO DO LABORATÓRIO
6.03 | CENTRAL DE ÁGUA GELADA
SUB-TOTAL
ADMINISTRAÇÃO LOCAL DA OBRA
BDI ( %)
T O T A L
LOGOTIPO DA EMPRESA