## PLANILHA VALORES
OBRA: FORNECIMENTO, INSTALAÇÃO E ADEQUÇÃO/REFORMA DE CORRIMÃOS E GUARDA-CORPOS/FOP
PRAZO DA OBRA: 60 (sessenta) dias corridos.
P L A N I L H A O R Ç A M E N T Á R I A
DATA BASE:
ITEM | DISCRIMINAÇÃO | UNID | QUANT. CONTRATO | VALOR UNITÁRIO M.O. | VALOR UNITÁRIO MATERIAL | VALOR TOTAL UNITÁRIO | TOTAL M.O. | TOTAL MATERIAL | TOTAL ITEM
1 | SERVIÇOS PRELIMINARES
1.1 | Administração local: Canteiro de obras, engenheiro ou arquiteto responsável, mestre de obras residente, refeições, transporte, telefonia, materiais de consumo, EPI's e EPC's, acompanhamento de técnico em segurança do trabalho, todo e qualquer equipamento necessário para execução da obra. | mês | 2
1.2 | Placa de identificação para obra | m2 | 6
1.3 | Demolição manual de alvenaria de elevação, piso e/ou elemento vazado, incluindo refazimento, em locais onde os corrimãos serão chumbados. | m3 | 1
1.7 | Transporte manual horizontal e/ou vertical de entulho até o local de despejo - ensacado | m3 | 1
1.8 | Remoção de entulho de obra com caçamba metálica - material volumoso misturado por alvenaria, terra, madeira, papel, plástico e metal | m3 | 1
2. | CORRIMÃOS E GUARDA-CORPOS (incluindo uma porta)
2.1 | SAGUÃO SUBSOLO
2.1.1 | Fornecimento e instalação de corrimão de parede, em tubos de aço inox de 1 1/2”. Fixados em pilar de concreto. | m | 2.4
2.1.2 | Fornecimento e instalação de guarda-corpo, com 0,92 m de altura em tubo de aço inox de 2” x 2,00 mm, fixados no piso com parafusos s-10 | m | 2.4
2.2 | PALCO SALÃO NOBRE
2.2.1 | Fornecimento e instalação de guarda-corpo com corrimão, para acesso ao palco, com 0,92 m de altura em tubo de aço inox de 2” x 2,00 mm, fixados no piso com parafusos s-10 | m | 2.4
2.3 | SAGUÃO INTERNO (ESCADARIA)
2.3.1 | Fornecimento e instalação de corrimão de escada, em tubos de aço de 1 1/2” x 2,00 mm, incluindo tratamento da superfície e pintura de acabamento, cor grafite. | m | 28.8
2.3.2 | Fornecimento e instalação de guarda-corpo, com 0,92 m de altura em tubo de aço de 2” x 2,00 mm, fixados no piso com parafusos s-10, incluindo tratamento da superfície e pintura na cor grafite. | m | 6.4
2.4 | ESCADA DE ACESSO AS SALAS DE AULA
2.4.1 | Fornecimento e instalação de guarda-corpo, com 0,92 m de altura em tubo de aço de 2” x 2,00 mm, fixados no piso com parafusos s-10, incluindo tratamento da superfície e pintura na cor grafite. | m | 1.2
2.4.2 | Fornecimento e instalação de guarda-corpo, sobre mureta com 0,50m de altura, em tubos de aço de 2” x 2,00 mm, incluindo tratamento da superfície e pintura de acabamento, cor grafite. | m | 2.2
2.5 | CENTRO ACADÊMICO
2.5.1 | Fornecimento e instalação de guarda-corpo, sobre mureta com 0,50m de altura, em tubos de aço de 2” x 2,00 mm, incluindo tratamento da superfície e pintura de acabamento, cor grafite. | m | 18.3
2.6 | SAÍDA DOS ANFITEATROS (SALAS DE AULA)
2.6.1 | Fornecimento e instalação de guarda-corpo, com 0,92 m de altura, em tubos de aço de 2” x 2,00 mm, fixados no piso com parafusos S-10, incluindo tratamento da superfície e pintura de acabamento, cor grafite. | m | 6.4
2.6.2 | Fornecimento e instalação de guarda-corpo, com 1,00 m de altura, com montantes em tubos de aço de 2” x 2,00 mm, e barras de fechamento em tubos de aço de 1” incluindo tratamento da superfície e pintura de acabamento, cor grafite. | m | 2.72
2.7 | GRÁFICA
2.7.1 | Fornecimento e instalação de guarda-corpo, sobre mureta, com 0,50m de altura, em tubos de aço de 2” x 2,00 mm, incluindo tratamento da superfície e pintura de acabamento, cor grafite. | m | 18.3
2.8 | ESCADA DA MANUTENÇÃO
2.8.1 | Fornecimento e instalação de guarda-corpo, com 0,92 m de altura, em tubos de aço de 2” x 2,00 mm, fixados no piso com parafusos S-10, incluindo tratamento da superfície e pintura de acabamento, cor grafite. | m | 4.6
2.9 | RESTAURANTE
2.9.1 | Fornecimento e instalação de guarda-corpo, com 1,00 m de altura, com montantes em tubos de aço de 2” x 2,00 mm, e barras de fechamento em tubos de aço de 1” incluindo tratamento da superfície e pintura de acabamento, cor grafite. | m | 17.3
2.9.2 | Fornecimento e instalação de porta metálica, com 1,30 m de largura e 2,20 m de altura, com batentes retos 33, montantes em perfil 65 mm x 30 mm, fechamento com chapa de aço na parte inferior = 1,20 m de altura e vidro na parte superior = 1,00 m de altura (incluindo o vidro), ferragens e com instalação de barra antipânico. | un. | 1
2.10 | CANTINA
2.10.1 | Fornecimento e instalação de conjunto de guarda-corpos para escada de acesso a cantina, com 0,92 m de altura, em tubos de aço de 2” x 2,00 mm, fixados no piso com parafusos S-10, incluindo tratamento da superfície e pintura de acabamento, cor grafite. | m | 15.2
2.11 | SAÍDA DA ORTODONTIA
2.11.1 | Fornecimento e instalação de guarda-corpo para escada, com 0,92 m de altura, em tubos de aço de 2” x 2,00 mm, fixados no piso com parafusos S-10, incluindo tratamento da superfície e pintura de acabamento, cor grafite. | m | 14.4
2.12 | PRÉDIO ADMINISTRATIVO
2.12.1 | Complementar guarda-corpos existentes com tubo em aço de 1 1/2” x 2,00mm, incluindo tratamento da superfície e pintura geral na cor grafite. | m | 31.2
2.12.2 | Complementar guarda-corpos existentes com curvas em tubo em aço de 1 1/2” x 2,00mm, para complemento de corrimão de parede, incluindo tratamento da superfície e pintura geral na cor grafite. | un. | 17
2.13 | SAÍDA DIRETORIA
2.13.1 | Fornecimento e instalação de guarda-corpo para escada, com 0,92 m de altura, em tubos de aço de 2” x 2,00 mm, fixados no piso com parafusos S-10, incluindo tratamento da superfície e pintura de acabamento, cor grafite. | m | 2.2
2.14 | SAÍDA SALÃO NOBRE
2.14.1 | Fornecimento e instalação de corrimão de parede, em tubos de aço de 1 1/2”. Incluindo tratamento da superfície e pintura de acabamento, cor grafite. | m | 7.2
2.15 | ESCADA DOS LABORATÓRIOS
2.15.1 | Fornecimento e instalação de guarda-corpo, com 0,92 m de altura, em tubos de aço de 2” x 2,00 mm, fixados no piso com parafusos S-10, incluindo tratamento da superfície e pintura de acabamento, cor grafite. | m | 16.8
2.16 | SAÍDAS DOS FUNDOS
2.16.1 | Fornecimento e instalação de corrimão de escada, em tubos de aço de 1 1/2” x 2,00 mm, incluindo tratamento da superfície e pintura de acabamento, cor grafite. | m | 29.6
2.16.2 | Fornecimento e instalação de guarda-corpo, com 0,92 m de altura, em tubos de aço de 2” x 2,00 mm, fixados no piso com parafusos S-10, incluindo tratamento da superfície e pintura de acabamento, cor grafite. | m | 3.5
2.16.3 | Fornecimento e instalação de guarda-corpo, com 1,00 m de altura, com montantes em tubos de aço de 2” x 2,00 mm, e barras de fechamento em tubos de aço de 1” incluindo tratamento da superfície e pintura de acabamento, cor grafite. | m | 2.5
3. | SERVIÇOS COMPLEMENTARES
3.1 | Limpeza geral e fina, inclusive da área da cozinha, revitalizando as áreas, conforme caderno de encargos da Unicamp. | m3 | 5
TOTAL GERAL:
| BDI | _____%
TOTAL GERAL + BDI

## CRONOGRAMA COM VALORES
OBRA: FORNECIMENTO, INSTALAÇÃO E ADEQUÇÃO/REFORMA DE CORRIMÃOS E GUARDA-CORPOS/FOP
PRAZO DA OBRA: 60 (SESSENTA) DIAS CORRIDOS
CRONOGRAMA FÍSICO-FINANCEIRO
ITEM | DESCRIÇÃO DOS SERVIÇOS | PERIODO - DIAS |  | % da etapa | ETAPA
|  | 30 | 60 |  | (R$)
1. | Serviços Preliminares
2. | Guarda-corpos e corrimãos (incluindo porta)
3. | Serviços Complementares
Total Mensal R$ c/ BDI
% Mensal
Total Acumulado R$ c/ BDI
% Acumulado