## PLAN CHEIA
Encargos Sociais
|  |  | OBRA: NEPP/NEPO/CEDE - Conclusão da Ampliação do Prédio R02; ENDEREÇO: Rua Saturnino de Brito s/nº - Quadra 27 - Cidade Universitária "Zeferino Vaz"/UNICAMP; Data base: Agosto/2023; Data de Emissão: 06/10/2023 | [6 empty] | Não Desonerado: 115,26% B.D.I. 22,12%
Planilha Orçamentária com Valor do Material e da Mão de Obra
Item | Código | Banco | Descrição | Und | Quant. | Valor Unit |  |  | Total
[6 empty] | M. O. | MAT. | Total | M. O. | MAT. | Total
1 |  |  | SERVIÇOS PRELIMINARES | [7 empty] | 77286.43
1.1 | 012689 | SBC | MOBILIZACAO E DESMOBILIZACAO DE CANTEIRO | UN | 1 | 6600.7 | 2109.57 | 8710.27 | 6600.7 | 2109.57 | 8710.27
1.2 | CGEE-001 | Próprio | LIGAÇÃO PROVISÓRIA DE LUZ E FORÇA PARA OBRA - INSTALAÇÃO MÍNIMA INCLUSIVE MEDIDOR | UN | 1 | 1411.05 | 1885.23 | 3296.28 | 1411.05 | 1885.23 | 3296.28
1.3 | CGEO-001 | Próprio | LIGAÇÃO PROVISÓRIA DE ÁGUA E SANITÁRIA, PEQUENAS OBRAS - INSTALAÇÃO MÍNIMA INCLUSIVE HIDRÔMETRO | UN | 1 | 838.04 | 1810.99 | 2649.03 | 838.04 | 1810.99 | 2649.03
1.4 | 74209/001 | SINAPI | PLACA DE OBRA EM CHAPA DE ACO GALVANIZADO | m² | 6 | 64.13 | 315.68 | 379.81 | 384.78 | 1894.08 | 2278.86
1.5 | 99814 | SINAPI | LIMPEZA DE SUPERFÍCIE COM JATO DE ALTA PRESSÃO. AF_04/2019 | m² | 567.67 | 1.76 | 0.69 | 2.45 | 999.09 | 391.7 | 1390.79
1.6 | 05.04.060 | CPOS/CDHU | TRANSPORTE MANUAL HORIZONTAL E/OU VERTICAL DE ENTULHO ATÉ O LOCAL DE DESPEJO | m³ | 41.5 | 104.49 | 30.42 | 134.91 | 4336.33 | 1262.43 | 5598.76
1.7 | 210000 | SBC | BOTA FORA EM CACAMBA 5M3 | UN | 9 | 132.88 | 125.65 | 258.53 | 1195.92 | 1130.85 | 2326.77
1.8 | 05.09.008 | CPOS/CDHU | TRANSPORTE E TAXA DE DESTINAÇÃO DE RESÍDUO SÓLIDO EM ATERRO, COM CIMENTO AMIANTO EM SUA COMPOSIÇÃO | T | 0.25 | 0 | 748.3 | 748.3 | 0 | 187.07 | 187.07
1.9 | 018502 | SBC | ALUGUEL MENSAL ANDAIME TUBULAR E ACESSÓRIOS - DUAS TORRES COM 8,00 M DE ALTURA CADA. | MES | 7 | 294.34 | 490.2 | 784.54 | 2060.38 | 3431.4 | 5491.78
1.10 | 97064 | SINAPI | MONTAGEM E DESMONTAGEM DE ANDAIME TUBULAR TIPO TORRE (EXCLUSIVE ANDAIME E LIMPEZA). | M | 16 | 16.75 | 5.87 | 22.62 | 268 | 93.92 | 361.92
1.11 | 05.008.0004-0 | EMOP | MONTAGEM E DESMONTAGEM DE CADEIRINHA/PINTURA. | UN | 1 | 106.58 | 0 | 106.58 | 106.58 | 0 | 106.58
1.12 | 03.04.030 | FDE | DESMONTAGEM DE ESTRUTURA METALICA EXISTENTE - ELEVADOR | KG | 984 | 0 | 4.17 | 4.17 | 0 | 4103.28 | 4103.28
1.13 | CGEO-463 | Próprio | Canteiro de Obras para até 20 pessoas - conforme NR 18 e NR 24 | unidade | 1 | 13197.58 | 27587.46 | 40785.04 | 13197.58 | 27587.46 | 40785.04
2 |  |  | VEDAÇÕES INTERNAS E EXTERNAS E COBERTURA METÁLICA COM VIDRO TEMPERADO | [7 empty] | 32999.85
2.1 | 060130 | SIURB | FORNECIMENTO DE ESTRUTURA METÁLICA PARA COBERTURA - INCLUINDO PINTURA ESMALTE | KG | 292.5 | 0 | 16.96 | 16.96 | 0 | 4960.8 | 4960.8
2.2 | 102181 | SINAPI | INSTALAÇÃO DE VIDRO TEMPERADO EM ESTRUTURA METÁLICA DE COBERTURA, E = 10 MM | m² | 9.75 | 55.07 | 493.44 | 548.51 | 536.93 | 4811.04 | 5347.97
2.3 | 022401 | SBC | RETIRADA DE PLACAS DE PAREDES EM GESSO ACARTONADO. | m² | 73.98 | 81.32 | 28.3 | 109.62 | 6016.05 | 2093.63 | 8109.68
2.4 | CGEO-264 | Próprio | REMOÇÃO DE LÃ ACÚSTICA | m² | 73.98 | 3.87 | 0 | 3.87 | 286.3 | 0 | 286.3
2.5 | ALV-DRY-005 | SETOP | PAREDE DE GESSO ACARTONADO (DRY-WALL), DIVISÃO ENTRE ÁREAS SECAS DE UMA MESMA UNIDADE (ST/ST), ESP. 115 MM, INCLUSIVE MONTANTES, GUIAS E ACESSÓRIOS, EXCLUSIVE ISOLANTE TÉRMICO/ACÚSTICO - INCLUSIVE PAREDE ESCADA/DEPÓSITO | m² | 86 | 12.73 | 71.93 | 84.66 | 1094.78 | 6185.98 | 7280.76
2.6 | ALV-DRY-015 | SETOP | PAREDE DE GESSO ACARTONADO (DRY-WALL), DIVISÃO ENTRE ÁREAS UMIDAS DE UMA MESMA UNIDADE (RU/RU), ESP. 115 MM, INCLUSIVE MONTANTES, GUIAS E ACESSÓRIOS, EXCLUSIVE ISOLANTE TÉRMICO/ACÚSTICO | m² | 36.3 | 12.73 | 82.26 | 94.99 | 462.09 | 2986.04 | 3448.13
2.7 | ALV-DRY-010 | SETOP | PAREDE DE GESSO ACARTONADO (DRY-WALL), REFORÇADA, DIVISÃO ENTRE ÁREAS SECA E ÚMIDA DE UMA MESMA UNIDADE (ST/RU), ESP. 115 MM, INCLUSIVE MONTANTES, GUIAS E ACESSÓRIOS, EXCLUSIVE ISOLANTE TÉRMICO/ACÚSTICO | m² | 25.66 | 12.73 | 77.09 | 89.82 | 326.65 | 1978.13 | 2304.78
2.8 | ALV-DRY-005 | SETOP | PAREDE DE GESSO ACARTONADO (DRY-WALL), DIVISÃO ENTRE ÁREAS SECAS DE UMA MESMA UNIDADE (ST/ST), ESP. 100 MM, INCLUSIVE MONTANTES, GUIAS E ACESSÓRIOS, EXCLUSIVE ISOLANTE TÉRMICO/ACÚSTICO | m² | 14.9 | 12.73 | 71.93 | 84.66 | 189.67 | 1071.76 | 1261.43
3 |  |  | COBERTURA | [7 empty] | 175109.2
3.1 | 04.03.020 | CPOS/CDHU | RETIRADA DE TELHA CERÂMICA COM REAPROVEITAMENTO | m² | 318.7 | 15.46 | 0 | 15.46 | 4927.1 | 0 | 4927.1
3.2 | 022381 | SBC | RETIRADA CUIDADOSA DE RIPAMENTO (COM REAPROVEITAMENTO) PARA TELHAS DE BARRO | m² | 318.7 | 47.36 | 16.82 | 64.18 | 15093.63 | 5360.53 | 20454.16
3.3 | 106032 | SIURB | RETIRADA DE CALHAS, RUFOS OU RINCÕES EM CHAPA METÁLICA | M | 32.87 | 6.74 | 0 | 6.74 | 221.54 | 0 | 221.54
3.4 | 07.60.015 | FDE | RETIRADA DE CAIBROS, COM REAPROVEITAMENTO | M | 642.24 | 2.56 | 0 | 2.56 | 1644.13 | 0 | 1644.13
3.5 | 94953 | SINAPI | TRANSPORTE MANUAL, DE TELHA CERÂMICA, COM ARMAZENAMENTO EM LOCAL DEFINIDO PELA FISCALIZAÇÃO (DISTÂNCIA NÃO SUPERIOR A 110 M) | m² | 318.7 | 5.75 | 2.19 | 7.94 | 1832.52 | 697.95 | 2530.47
3.6 | CGEO-402 | Próprio | TELHAMENTO EM CHAPA DE AÇO COM PINTURA POLIÉSTER, COR VERMELHA, MODELO COLONIAL, TIPO SANDUICHEl, ESPESSURA DE 0,50 mm, COM POLIESTIRENO EXPANSIVO | m² | 318.7 | 18.64 | 204.39 | 223.03 | 5940.56 | 65139.1 | 71079.66
3.7 | 08.12.034 | FDE | RUFO PINGADEIRA EXTERNO/INTERNO EM CHAPA GALVANIZADA Nº 24 - DESENVOLVIMENTO 0,40M - INCLUSIVE IÇAMENTO MANUAL VERTICAL | M | 32.5 | 29.49 | 81.99 | 111.48 | 958.42 | 2664.68 | 3623.1
3.8 | 100318 | SBC | RUFO EXTERNO COM PINGADEIRA EM CHAPA GALVANIZADA Nº 22 - DESENVOLVIMENTO 75 CM, INSTALADA SOBRE REGULARIZAÇÃO DO BEIRAL DO MEZANINO - INCLUSIVE IÇAMENTO MANUAL VERTICAL | M | 30.2 | 67.01 | 150.32 | 217.33 | 2023.7 | 4539.66 | 6563.36
3.9 | 08.12.034 | FDE | RUFO CAPA PINGADEIRA EM CHAPA GALVANIZADA Nº 24 - DESENVOLVIMENTO 0,50 M - INCLUSIVE IÇAMENTO MANUAL VERTICAL | M | 31.8 | 29.49 | 81.99 | 111.48 | 937.78 | 2607.28 | 3545.06
3.10 | PLU-RUF-035 | SETOP | RUFO E CONTRA-RUFO EM CHAPA GALVANIZADA, ESP. 0,65MM (GSG-24), COM DESENVOLVIMENTO DE 70CM, INCLUSIVE IÇAMENTO MANUAL VERTICAL | m | 4.5 | 16.08 | 82.7 | 98.78 | 72.36 | 372.15 | 444.51
3.11 | PLU-CAL-046 | SETOP | CALHA EM CHAPA GALVANIZADA, ESP. 0,65MM (GSG-24), COM DESENVOLVIMENTO DE 60CM, INCLUSIVE IÇAMENTO MANUAL VERTICAL | m | 4.5 | 13.37 | 74.12 | 87.49 | 60.16 | 333.54 | 393.7
3.12 | PLU-CON-010 | SETOP | CONDUTOR EM AÇO GALVANIZADO 100 MM - INCLUSIVE TRANSPORTE E IÇAMENTO | m | 10 | 27.94 | 182.31 | 210.25 | 279.4 | 1823.1 | 2102.5
3.13 | PLU-RUF-020 | SETOP | RUFO EM CHAPA GALVANIZADA, ESPESSURA 0,65MM (GSG-24), COM DESENVOLVIMENTO DE 33CM, INCLUSIVE IÇAMENTO MANUAL VERTICAL | m | 5.7 | 10.48 | 39.91 | 50.39 | 59.73 | 227.49 | 287.22
3.14 | CGEO-476 | Próprio | REINSTALAÇÃO DA ESTRUTURA MADEIRA - UMA AGUA P/TELHA EM CHAPA DE AÇO TIPO SANDUICHE | m² | 318.7 | 130.99 | 48.78 | 179.77 | 41746.51 | 15546.18 | 57292.69
4 |  |  | ESQUADRIAS, VIDROS E DIVISÓRIAS | [7 empty] | 971182.05
4.1 | 14.008.0097-0 | EMOP | PM5 - PORTA DE MADEIRA, EM DIVISÓRIA, LISA, COMPENSADO, DE 85X210X3CM, REVESTIDA DE CHAPA DE LAMINADO MELAMINICO, 1MM DE ESPESSURA, NA COR BRANCA DESIGN ON, INCLUSIVE FERRAGENS - FORNECIMENTO E COLOCAÇÃO | UN | 5 | 106.42 | 1247.83 | 1354.25 | 532.1 | 6239.15 | 6771.25
4.2 | CGEO-399 | Próprio | PM7 - PORTA RETRATIL DE MADEIRA 9,78 M X 2,60 M, COM ACABAMENTO MELÂMINICO NA COR BRANCA - COM FERRAGENS | m² | 25.5 | 156.67 | 3449.91 | 3606.58 | 3995.08 | 87972.71 | 91967.79
4.3 | 022836 | SBC | RETIRADA DE FERRAGENS DAS PORTAS PM2, PM3, PM4, PM5 E PM6 | UN | 5 | 50.18 | 17.62 | 67.8 | 250.9 | 88.1 | 339
4.4 | 140227 | SBC | FECHADURA 656 ST2 E FERRAGENS LA FONTE PARA PORTAS 80cm | CJ | 5 | 139.01 | 638.46 | 777.47 | 695.05 | 3192.3 | 3887.35
4.5 | 91341 | SINAPI | PF01 - PORTA EM ALUMÍNIO DE ABRIR TIPO VENEZIANA, 0,80 X 2,10 M, COM GUARNIÇÃO, FIXAÇÃO COM PARAFUSOS - FORNECIMENTO E INSTALAÇÃO | m² | 1.68 | 12.96 | 627.42 | 640.38 | 21.77 | 1054.06 | 1075.83
4.6 | 91341 | SINAPI | PF02 - PORTA EM ALUMÍNIO DE ABRIR TIPO VENEZIANA, 0,80 X 1,50 M, COM GUARNIÇÃO, FIXAÇÃO COM PARAFUSOS - FORNECIMENTO E INSTALAÇÃO | m² | 1.2 | 12.96 | 627.42 | 640.38 | 15.55 | 752.9 | 768.45
4.7 | 91306 | SINAPI | FECHADURA DE EMBUTIR PARA PORTAS INTERNAS, COMPLETA, ACABAMENTO PADRÃO MÉDIO, COM EXECUÇÃO DE FURO - FORNECIMENTO E INSTALAÇÃO. | UN | 2 | 25.9 | 193.34 | 219.24 | 51.8 | 386.68 | 438.48
4.8 | 100709 | SINAPI | DOBRADIÇA EM AÇO/FERRO, 3" X 21/2", E=1,9 A 2MM, COM ANEL, CROMADO OU ZINCADO, TAMPA BOLA, COM PARAFUSOS. | UN | 6 | 30.92 | 31.89 | 62.81 | 185.52 | 191.34 | 376.86
4.9 | 13096 | ORSE | PV01 - PORTA DE CORRER DE VIDRO TEMPERADO 10 MM, 2 FOLHAS DE 0,85 X 2,60M E 2 FOLHAS FIXAS DE 0,85 X 2,60 M COMPLETAS COM FERRAGENS | m² | 8.84 | 0 | 695.38 | 695.38 | 0 | 6147.15 | 6147.15
4.10 | 091514 | SEDOP | PV02- PORTA AUTOMÁTICA SOCIAL DE 5,80 X 3,30 M, TELESCÓPICA, PARA ALTO FLUXO DE PESSOAS, DUAS FOLHAS FIXAS E DUAS FOLHAS MÓVEIS COM VIDRO LISO TEMPERADO DE 10 MM, INCLUSO FERRAGENS | m² | 19.14 | 103.42 | 827.6 | 931.02 | 1979.45 | 15840.27 | 17819.72
4.11 | 091514 | SEDOP | PV06- PORTA AUTOMÁTICA SOCIAL DE 3,00 X 3,30 M, TELESCÓPICA, PARA ALTO FLUXO DE PESSOAS, DUAS FOLHAS FIXAS E DUAS FOLHAS MÓVEIS COM VIDRO LISO TEMPERADO DE 10 MM, INCLUSO FERRAGENS | m² | 9.9 | 103.42 | 827.6 | 931.02 | 1023.85 | 8193.24 | 9217.09
4.12 | 66.02.240 | CPOS/CDHU | SISTEMA ELETRÔNICO DE AUTOMATIZAÇÃO DE PORTAS DE VIDRO SOCIAIS, PARA ESFORÇOS MAIOR DE 800 kg E ATÉ 1400 kg | CJ | 2 | 0 | 5937.01 | 5937.01 | 0 | 11874.02 | 11874.02
4.13 | CGEO-400 | Próprio | PV-04 - PORTA RETRÁTIL DE VIDRO TEMPERADO, 10 MM, DE 5,80 X 2,60 M, EM 5 FOLHAS, INCLUINDO FERRAGENS | m² | 15.08 | 156.67 | 4310.55 | 4467.22 | 2362.58 | 65003.09 | 67365.67
4.14 | 13096 | ORSE | PV05 - PORTA DE VIDRO TEMPERADO, 10 MM, UMA FOLHA DE ABRIR, DE 1,00 X 2,10 M, COMPLETA INCLUINDO FERRAGENS | m² | 2.1 | 0 | 695.38 | 695.38 | 0 | 1460.29 | 1460.29
4.15 | CGEO-401 | Próprio | DIVISÓRIA COM PERFIL METÁLICO COM VIDRO DUPLO PISO/TETO H= 2,10 M | m² | 54 | 156.67 | 1639.45 | 1796.12 | 8460.18 | 88530.3 | 96990.48
4.16 | 021533 | SEDOP | RETIRADA DA PV03 - PORTA DE CORRER DE VIDRO TEMPERADO 10 MM, 2 FOLHAS DE CORRER DE 0,75 X 2,80 M E 2 FOLHAS FIXAS DE 0,75 X 2,80 M, RETIRADA COMPLETA, INCLUSIVE FERRAGENS | m² | 4.2 | 8.41 | 4.39 | 12.8 | 35.32 | 18.44 | 53.76
4.17 | 25.01.361 | CPOS/CDHU | CAIXÍLHO EM ALUMÍNIO, 2,50 M X 0,95 M, COM PINTURA ELETROSTÁTICA BRANCA, SOB ENCOMENDA, COM VIDROS FIXOS LAMINADOS 12 MM E PERFIS STRUCTURAL GRAZING, CONFORME PROJETO DE PROTÓTIPO ENSAIADO E PROJETO ARQUITETÔNICO (SUBSTITUIRÁ A PORTA PV03) | m² | 2.38 | 64.3 | 1685.36 | 1749.66 | 153.03 | 4011.16 | 4164.19
4.18 | 102177 | SINAPI | INSTALAÇÃO DE VIDRO LAMINADO EM CAIXÍLHO DE ALUMÍNIO QUE SUBSTITUIRÁ A PORTA PV03, E = 12 MM (6+6) | m² | 2.38 | 58.85 | 1942.48 | 2001.33 | 140.06 | 4623.1 | 4763.16
4.19 | 25.01.410 | CPOS/CDHU | CAIXÍLHO EM ALUMÍNIO, 2,50 M X 0,95 M, COM PINTURA ELETROSTÁTICA BRANCA, SOB ENCOMENDA, COM VIDROS FIXOS LAMINADOS 12 MM E PERFIS STRUCTURAL GRAZING, CONFORME PROJETO DE PROTÓTIPO ENSAIADO E PROJETO ARQUITETÔNICO (SUBSTITUIRÁ A PORTA PV03) | m² | 2.38 | 49.4 | 969.28 | 1018.68 | 117.57 | 2306.88 | 2424.45
4.20 | 112001 | SBC | REVISAO FUNCIONAMENTO DE CAIXILHOS/ESQUADRIAS ALUMINIO | UN | 100 | 90.72 | 31.8 | 122.52 | 9072 | 3180 | 12252
4.21 | 120208 | IOPES | GUARNIÇÃO DE ALUMÍNIO DOS VIDROS EXTERNOS | m | 300 | 11.45 | 6.92 | 18.37 | 3435 | 2076 | 5511
4.22 | 15.03.150 | CPOS/CDHU | FORNECIMENTO E MONTAGEM DE ESTRUTURA METÁLICA EM PERFIL DE METALON PARA SUPORTAR BRISE, SEM PINTURA | KG | 3808 | 4.77 | 16.75 | 21.52 | 18164.16 | 63784 | 81948.16
4.23 | 33.07.140 | CPOS/CDHU | PINTURA COM ESMALTE ALQUÍDICO EM ESTRUTURA METÁLICA | KG | 3808 | 0 | 3.75 | 3.75 | 0 | 14280 | 14280
4.24 | CGEO-818 | Próprio | Brise Minicell 42 mm, marca Hunter Douglas. Na Alumínio 3083. Área Reunião e Mezanino. | m² | 68.75 | 0 | 1050 | 1050 | 0 | 72187.5 | 72187.5
4.25 | CGEO-819 | Próprio | Brise AB 200, instalado na horizontal com passo de 200mm, marca Hunter Douglas. Na Alumínio 3083. Área Fachadas. | m² | 248 | 0 | 1795 | 1795 | 0 | 445160 | 445160
4.26 | 112561 | SBC | COMPLEMENTAÇÃO DE GUARDA-CORPO EXISTENTE, INTERNO, EM TUBO DE INOX (NBR 9050) | M | 6 | 230.1 | 558.36 | 788.46 | 1380.6 | 3350.16 | 4730.76
4.27 | 111162 | SBC | ESCADA MARINHEIRO, COM GUARDA-CORPO E COM SAPATA EM RESINA ISOFTALICA, CONFORME PROJETO -VERG.1" 16 DEGRAUS PINTURA ESMALTE AMARELA | UN | 1 | 279.66 | 4956.19 | 5235.85 | 279.66 | 4956.19 | 5235.85
4.28 | 3149 | ORSE | PELÍCULA JATEADA PARA VIDRO | m² | 18.96 | 0 | 40.22 | 40.22 | 0 | 762.57 | 762.57
4.29 | 72143 | SINAPI | RETIRADA DE BATENTES DE MADEIRA | UN | 1 | 57.49 | 18.3 | 75.79 | 57.49 | 18.3 | 75.79
4.30 | 72142 | SINAPI | RETIRADA DE FOLHAS DE PORTA DE PASSAGEM (PNE) - COMPLETA | UN | 1 | 11.94 | 3.76 | 15.7 | 11.94 | 3.76 | 15.7
4.31 | 90823 | SINAPI | PORTA DE MADEIRA PARA PINTURA, 90CM X210CM, ESPESSURA DE 3,5CM, INCLUSO DOBRADIÇAS - FORNECIMENTO E INSTALAÇÃO. | UN | 1 | 56.66 | 459.96 | 516.62 | 56.66 | 459.96 | 516.62
4.32 | 100676 | SINAPI | BATENTE PARA PORTA COM BANDEIRA, FIXAÇÃO COM PARAFUSO E BUCHA - INCLUINDO GUARNIÇÃO. | UN | 1 | 73.52 | 172.32 | 245.84 | 73.52 | 172.32 | 245.84
4.33 | 05.80.038 | FDE | GUARNICAO MADEIRA DE 7,0CM | M | 10.4 | 4.28 | 8.8 | 13.08 | 44.51 | 91.52 | 136.03
4.34 | 90831 | SINAPI | FECHADURA DE EMBUTIR PARA PORTA DE BANHEIRO, COMPLETA, ACABAMENTO PADRÃO MÉDIO, INCLUSO EXECUÇÃO DE FURO - FORNECIMENTO E INSTALAÇÃO. | UN | 1 | 25.9 | 193.34 | 219.24 | 25.9 | 193.34 | 219.24
5 |  |  | PLATAFORMA COM UMA PARADA | [7 empty] | 79977.06
5.1 | 080615 | SBC | PLATAFORMA ELEVAT. TRANSPORTE VERTICAL DESNIVEL DE 2 ATE 4M, INCLUINDO FECHAMENTO. | UN | 1 | 3841.91 | 60560.49 | 64402.4 | 3841.91 | 60560.49 | 64402.4
5.2 | 020182 | SBC | ABERTURA DE CAIXA CONCRETO-BASE PLATAFORMA | m³ | 0.867 | 1223.9 | 1971.79 | 3195.69 | 1061.12 | 1709.54 | 2770.66
5.3 | 16.20.043 | FDE | MANUTENÇÃO INTEGRAL PLATAFORMA UMA PARADA - MENSAL | UN | 12 | 0 | 1067 | 1067 | 0 | 12804 | 12804
6 |  |  | ESCADA METÁLICA - RECUPERAÇÃO E TRATAMENTO | [7 empty] | 4719.72
6.1 | 15.03.150 | CPOS/CDHU | Fornecimento e montagem de complemento de rodapé no início da escada, onde será instalado o revestimento inclinado de gesso forro/depósito. | KG | 3 | 4.77 | 16.75 | 21.52 | 14.31 | 50.25 | 64.56
6.2 | CGEO-464 | Próprio | RECUPERAÇÃO E TRATAMENTO DA ESCADA METÁLICA DE ACESSO AO PAVIMENTO SUPERIOR | UN | 1 | 1914.84 | 2740.32 | 4655.16 | 1914.84 | 2740.32 | 4655.16
7 |  |  | ACABAMENTOS DE FORROS, PAREDES E PISOS | [7 empty] | 267788.8
7.1 | 04.07.040 | CPOS/CDHU | REMOÇÃO DA ESTRUTURA PARA FORRO MODULADO 625 X 625 MM | m² | 297.5 | 6.41 | 0 | 6.41 | 1906.97 | 0 | 1906.97
7.2 | 120714 | SBC | FORNECIMENTO E INSTALAÇÃO DE FORRO MODULADO, HUNTER DOUGLAS OU EQUIVALENTE TÉCNICO, INCLUINDO O APOIO EM PERFIS METÁLICOS TIPO "T" | m² | 297.5 | 28.37 | 94.01 | 122.38 | 8440.07 | 27967.98 | 36408.05
7.3 | CGEO-264 | Próprio | REMOÇÃO DE LÃ DE ROCHA SOBRE FORRO METÁLICO e FORRO MONOLÍTICO | m² | 356.5 | 3.87 | 0 | 3.87 | 1379.65 | 0 | 1379.65
7.4 | 32.06.030 | CPOS/CDHU | INSTALAÇÃO DE MANTA EM LÃ DE ROCHA, ESPESSURA DE 2", SOBRE FORRO METÁLICO (ensacado) | m² | 259.11 | 3.87 | 27.72 | 31.59 | 1002.75 | 7182.53 | 8185.28
7.5 | CGEO-820 | Próprio | Forro Mineral modelo Polaris modulação 625 X 625 mm, marca Hunter Douglas. Área Telhado. | m² | 304 | 0 | 172 | 172 | 0 | 52288 | 52288
7.6 | CGEO-821 | Próprio | Forro Mineral modelo Polaris modulação 625 X 625 mm, marca Hunter Douglas. Área Telhado. | m² | 129 | 0 | 172 | 172 | 0 | 22188 | 22188
7.7 | 97641 | SINAPI | REMOÇÃO DE FORRO DE GESSO ACARTONADO FIXO, MONOLÍTICO, APARAFUSADO EM PERFIS METÁLICO, DE FORMA MANUAL, SEM REAPROVEITAMENTO | m² | 199.3 | 4.46 | 1.6 | 6.06 | 888.87 | 318.88 | 1207.75
7.8 | EAD-009 | Próprio | FORRO EM GESSO MONOLÍTICO COM PINTURA EM LÁTEX ACRÍLICO ACETINADO; REFERÊNCIA COMERCIAL DA TINTA: COR BRANCO, CÓDIGO 001 - CORAL, SHERWIN WILLIAMS, SUVINIL OU EQUIVALENTE TÉCNICO. JUNTA DE DILATAÇÃO DE 2,0 CM ENTRE A PAREDE E O GESSO MONOLÍTICO, COM TABICA EM ALUMÍNIO COM PINTURA ELETROSTÁTICA COR BRANCA. FIXO, APARAFUSADO EM PERFIS METÁLICOS ESPAÇADOS 0,60 M, SUSPENSOS POR PENDURAIS RÍGIDOS, REGULÁVEIS ESPAÇADOS A CADA 1,00 M - INCLUSIVE FECHAMENTO LATERAL DA ESCADA/DEPÓSITO. | m² | 200.11 | 21.02 | 124.14 | 145.16 | 4206.31 | 24841.65 | 29047.96
7.9 | 32.06.030 | CPOS/CDHU | LÃ DE ROCHA PARA FORRO MONOLÍTICO - ESPESSURA 2" - (ENSACADO). | m² | 200.11 | 3.87 | 27.72 | 31.59 | 774.42 | 5547.05 | 6321.47
7.10 | 170030 | SBC | REGULARIZAÇÃO COM ARGAMASSA DE CIMENTO E AREIA, TRAÇO 1:3, ESPESSURA DE 3 CM, PARTA ASSENTAMENTO DE PISOS | m² | 437 | 13.15 | 13.27 | 26.42 | 5746.55 | 5798.99 | 11545.54
7.11 | 022575 | SBC | REMOÇÃO DE PISO PAVIFLEX, INCLUSIVE LIXAMENTO E REMOÇÃO DE COLA (SUPERIOR) | m² | 164.8 | 82.77 | 29.85 | 112.62 | 13640.49 | 4919.28 | 18559.77
7.12 | CGEO-267 | Próprio | ABERTURA DE JUNTA DE DILATAÇÃO | M | 170 | 8.68 | 0 | 8.68 | 1475.6 | 0 | 1475.6
7.13 | PIS-JUN-005 | SETOP | JUNTAS DE DILATAÇÃO, TRATAMENTO E PREENCHIMENTO COM MASTIQUE | m | 170 | 5.28 | 22.24 | 27.52 | 897.6 | 3780.8 | 4678.4
7.14 | 21.02.050 | CPOS/CDHU | REVESTIMENTO EM PLACAS VINÍLICAS, 30 X 30 CM, ESPESSURA DE 2 MM, PARA TRÁFEGO MÉDIO, COM IMPERMEABILIZANTE ACRÍLICO | m² | 437 | 22.27 | 133.92 | 156.19 | 9731.99 | 58523.04 | 68255.03
7.15 | 022093 | SBC | RETIRADA EMBOCO BASE E CHAPISCO EXISTENTE - PARA PAREDES INTERNA E EXTERNAS | m² | 58.81 | 14.36 | 5.24 | 19.6 | 844.51 | 308.16 | 1152.67
7.16 | 120009 | SBC | CHAPISCO FINO CIMENTO E AREIA 1:3 | m² | 58.81 | 9.17 | 6.89 | 16.06 | 539.28 | 405.2 | 944.48
7.17 | 120937 | SBC | EMBOCO EM ARGAMASSA PREFABRICADA ESPESSURA 2,0cm | m² | 58.81 | 7.81 | 22.36 | 30.17 | 459.3 | 1314.99 | 1774.29
7.18 | 121084 | SBC | REBOCO CIMENTO/CAL E AREIA TRACO 1:1:12 | m² | 58.81 | 4.62 | 3.37 | 7.99 | 271.7 | 198.19 | 469.89
8 |  |  | INSTALAÇÕES ELÉTRICAS | [7 empty] | 153131
8.1 |  |  | ENTRADA MT | [7 empty] | 10775.8
8.1.1 | 152235 | IOPES | ENSAIOS ELÉTRICOS NO TRANSFORMADOR PARA VERIFICAR ISOLAÇÃO | und | 1 | 958.56 | 155.38 | 1113.94 | 958.56 | 155.38 | 1113.94
8.1.2 | 15.012.0060-A | EMOP | ANÁLISE FÍSICO-QUÍMICO DO ÓLEO ISOLANTE - ÓLEO ISOLANTE PARA TRANSFORMADOR DE DISTRIBUICAO,CLASSE DE T ENSAO ATE 30KV,CONSIDERANDO LIMPEZA INTERNA DO TRANSFORMADOR E SUBSTITUICAO DO OLEO,SUPONDO O APARELHO APOIADO EM BASE A TE 2,00M DE ALTURA,INCLUSIVE FORNECIMENTO E TROCA DE OLEO,EX CLUSIVE LAUDO DE TROCA DO OLEO | L | 160 | 4.64 | 19 | 23.64 | 742.4 | 3040 | 3782.4
8.1.3 | 021145 | SBC | REPAROS EM PONTOS DE INFILTRAÇÃO E PINTURA DE ALVENARIA DO ABRIGO DO CENTRO DE MEDIÇÃO | m² | 6 | 31.19 | 20.39 | 51.58 | 187.14 | 122.34 | 309.48
8.1.4 | 112001 | SBC | REVISÃO E REPARO NAS PORTAS DO ABRIGO DO CENTRO DE MEDIÇÃO | UN | 1 | 90.72 | 31.8 | 122.52 | 90.72 | 31.8 | 122.52
8.1.5 | 101799 | SINAPI | TAMPA PARA CAIXA TIPO R2, EM FERRO FUNDIDO - FORNECIMENTO E INSTALAÇÃO | UN | 6 | 66.4 | 841.51 | 907.91 | 398.4 | 5049.06 | 5447.46
8.2 |  |  | ILUMINAÇÃO INTERNA, QUADROS ELÉTRICOS, ALIMENTADORES E TOMADAS DE ENERGIA E DADOS/VOZ | [7 empty] | 123434.26
8.2.1 | 97661 | SINAPI | REMOÇÃO DE CABOS ELÉTRICOS, DE FORMA MANUAL, SEM REAPROVEITAMENTO. AF_12/2017 | M | 9676 | 0.68 | 0.21 | 0.89 | 6579.68 | 2031.96 | 8611.64
8.2.2 | 062070 | SBC | CONJUNTO COM UMA TOMADA 2P+T 20A 4X2 E COR PRETA PIAL PLUS | UN | 6 | 21.5 | 28.56 | 50.06 | 129 | 171.36 | 300.36
8.2.3 | 062070 | SBC | CONJUNTO COM UMA TOMADA 2P+T 20A 4X2 E COR VERMELHA PIAL PLUS OU EQUIVALENTE TÉCNICO | UN | 1 | 21.5 | 28.56 | 50.06 | 21.5 | 28.56 | 50.06
8.2.4 | 92013 | SINAPI | CONJUNTO COM 2 TOMADAS (4X4), 2P+T 20 A, COR PRETA, PIAL PLUS OU EQUIVALENTE TÉCNICO | UN | 2 | 56.84 | 54.1 | 110.94 | 113.68 | 108.2 | 221.88
8.2.5 | 69.03.360 | CPOS/CDHU | CONJUNTO COM 1 TOMADA PARA REDE DE DADOS RJ-45 CAT6a EM CAIXA 4X2", PIALPLUS OU EQUIVALENTE TÉCNICO | UN | 2 | 8.6 | 175.15 | 183.75 | 17.2 | 350.3 | 367.5
8.2.6 | 062052 | SBC | CONJUNTO COM 1 INTERRUPTOR SIMPLES - BIPOLAR - EM CAIXA 4X2", PIALPLUS OU EQUIVALENTE TÉCNICO | UN | 9 | 24.55 | 32.44 | 56.99 | 220.95 | 291.96 | 512.91
8.2.7 | 062207 | SBC | CONJUNTO COM 1 INTERRUPTOR PARALELO - BIPOLAR - EM CAIXA 4X2", PIALPLUS OU EQUIVALENTE TÉCNICO | UN | 2 | 24.55 | 19.73 | 44.28 | 49.1 | 39.46 | 88.56
8.2.8 | 062051 | SBC | CONJUNTO COM 3 INTERRUPTORES SIMPLES - BIPOLAR - EM CAIXA 4 X 4", PIALPLUS OU EQUIVALENTE TÉCNICO | UN | 1 | 24.55 | 76.74 | 101.29 | 24.55 | 76.74 | 101.29
8.2.9 | 062056 | SBC | CONJUNTO COM 2 INTERRUPTORES PARALELOS - BIPOLAR - EM CAIXA 4X4", PIALPLUS OU EQUIVALENTE TÉCNICO | UN | 2 | 24.55 | 37.44 | 61.99 | 49.1 | 74.88 | 123.98
8.2.10 | 062198 | SBC | CONJUNTO COM 1 TOMADA 2P+T 20 A (COR PRETA) E UM INTERRUPTOR SIMPLES EM CAIXA 4X4". PILAPLUS OU EQUIVALENTE TÉCNICO | UN | 2 | 24.55 | 30.44 | 54.99 | 49.1 | 60.88 | 109.98
8.2.11 | 171184 | SEDOP | CONJUNTO DE 2 TOMADAS RJ-45 CAT6a EM PORTA EQUIPAMENTOS - DUTOTEC OU EQUIVALENTE TÉCNICO | UN | 60 | 23.79 | 16.62 | 40.41 | 1427.4 | 997.2 | 2424.6
8.2.12 | 171522 | SEDOP | CONJUNTO DE 2 TOMADAS 2P+T, 10A, NA COR PRETA, EM PORTA EQUIPAMENTOS - DUTOTEC OU EQUIVALENTE TÉCNICO | UN | 40 | 13.55 | 19.13 | 32.68 | 542 | 765.2 | 1307.2
8.2.13 | 171522 | SEDOP | CONJUNTO DE 2 TOMADAS 2P+T, 10A, NA COR BRANCA, EM PORTA EQUIPAMENTOS - DUTOTEC OU EQUIVALENTE TÉCNICO | UN | 40 | 13.55 | 19.13 | 32.68 | 542 | 765.2 | 1307.2
8.2.14 | 171522 | SEDOP | CONJUNTO DE 2 TOMADAS 2P+T, 10 A. UMA COR BRANCA E OUTRA NA COR PRETA, EM PORTA EQUIPAMENTOS - DUTOTEC OU EQUIVALENTE TÉCNICO | UN | 30 | 13.55 | 19.13 | 32.68 | 406.5 | 573.9 | 980.4
8.2.15 | 062122 | SBC | CONJUNTO DE 1 TOMADA 2P+T, 10A, NA COR PRETA, COM PORTA EQUIPAMENTOS - DUTOTEC OU EQUIVALENTE TÉCNICO | UN | 5 | 21.5 | 14.57 | 36.07 | 107.5 | 72.85 | 180.35
8.2.16 | 40.02.010 | CPOS/CDHU | PLACA DE PISO ESCOVADO 110 X 110 MM, COM UMA TOMADA 2P+T, 20A - 250 V, COR BRANCA, COM TAMPA TIPO UNHA - WETZEL OU EQUIVALENTE TÉCNICO | UN | 1 | 45.88 | 37.22 | 83.1 | 45.88 | 37.22 | 83.1
8.2.17 | C4931 | SEINFRA | PLACA DE PISO ESCOVADO 110 X 110 MM, COM DUAS TOMADAS DE DADOS RJ-45, CAT 5E - WETZEL OU EQUIVALENTE TÉCNICO | UN | 1 | 12.53 | 76.69 | 89.22 | 12.53 | 76.69 | 89.22
8.2.18 | 098445 | SIURB | CAIXA PARA TOMADA EM PERFILADO, PARA ALIMENTAÇÃO DAS LUMINÁRIAS | UN | 30 | 45.88 | 4.84 | 50.72 | 1376.4 | 145.2 | 1521.6
8.2.19 | 063459 | SBC | CONECTOR MODULAR PLUG FEMEA 2P + T | UN | 30 | 26.1 | 11.54 | 37.64 | 783 | 346.2 | 1129.2
8.2.20 | 062602 | SBC | CONECTOR MODULAR PLUG MACHO 10X10 | UN | 30 | 26.1 | 8.83 | 34.93 | 783 | 264.9 | 1047.9
8.2.21 | 91926 | SINAPI | CABO DE COBRE FLEXÍVEL ISOLADO, 2,5 MM², ANTI-CHAMA 450/750 V, PARA CIRCUITOS TERMINAIS - FORNECIMENTO E INSTALAÇÃO | M | 3000 | 1.7 | 2.7 | 4.4 | 5100 | 8100 | 13200
8.2.22 | 91928 | SINAPI | CABO DE COBRE FLEXÍVEL ISOLADO, 4 MM², ANTI-CHAMA 450/750 V, PARA CIRCUITOS TERMINAIS - FORNECIMENTO E INSTALAÇÃO | M | 4900 | 2.31 | 4.26 | 6.57 | 11319 | 20874 | 32193
8.2.23 | 152235 | IOPES | ENSAIOS ELÉTRICOS DE ISOLAÇÃO CONFORME NBR-5410 NOS CABOS ALIMENTADORES DE TODOS OS QUADROS ELÉTRICOS | und | 1 | 958.56 | 155.38 | 1113.94 | 958.56 | 155.38 | 1113.94
8.2.24 | 38.07.700 | CPOS/CDHU | CANALETA (DUTO) EM ALUMÍNIO 73 X 25 MM, LINHA STANDARD, NA COR BRANCA, COM SEPTO DIVISOR TIPO "D" E TAMPA LISA, INCLUINDO ACESSÓRIOS DIVERSOS, COMO CURVAS, TAMPAS DE CABEAMENTO, EMENDAS, CAIXAS DE DERIVAÇÃO, ETC - DUTOTEC OU EQUIVALENTE TÉCNICO | M | 195 | 17.2 | 62.17 | 79.37 | 3354 | 12123.15 | 15477.15
8.2.25 | 152235 | IOPES | LIMPEZA E TESTE DO QUADRO "QGBT" MONTADO CONFORME DIAGRAMA NO DESENHO DA FOLHA 6/8 DO PROJETO DE INSTALAÇÕES ELÉTRICAS | und | 1 | 958.56 | 155.38 | 1113.94 | 958.56 | 155.38 | 1113.94
8.2.26 | 152235 | IOPES | LIMPEZA E TESTE DO QUADRO "QDLT-01" MONTADO CONFORME DIAGRAMA NO DESENHO DA FOLHA 6/8 DO PROJETO DE INSTALAÇÕES ELÉTRICAS | und | 1 | 958.56 | 155.38 | 1113.94 | 958.56 | 155.38 | 1113.94
8.2.27 | 152235 | IOPES | LIMPEZA E TESTE DO QUADRO "QDLT-02" MONTADO CONFORME DIAGRAMA NO DESENHO DA FOLHA 6/8 DO PROJETO DE INSTALAÇÕES ELÉTRICAS | und | 1 | 958.56 | 155.38 | 1113.94 | 958.56 | 155.38 | 1113.94
8.2.28 | 152235 | IOPES | LIMPEZA E TESTE DO QUADRO "QDL-EX" MONTADO CONFORME DIAGRAMA NO DESENHO DA FOLHA 6/8 DO PROJETO DE INSTALAÇÕES ELÉTRICAS | und | 1 | 958.56 | 155.38 | 1113.94 | 958.56 | 155.38 | 1113.94
8.2.29 | 152235 | IOPES | LIMPEZA E TESTE DO QUADRO "QDEE" MONTADO CONFORME DIAGRAMA NO DESENHO DA FOLHA 6/8 DO PROJETO DE INSTALAÇÕES ELÉTRICAS | und | 1 | 958.56 | 155.38 | 1113.94 | 958.56 | 155.38 | 1113.94
8.2.30 | 152235 | IOPES | LIMPEZA E TESTE DO QUADRO "QFAC" MONTADO CONFORME DIAGRAMA | und | 1 | 958.56 | 155.38 | 1113.94 | 958.56 | 155.38 | 1113.94
8.2.31 | 50.05.260 | CPOS/CDHU | BLOCO AUTÔNOMO DE ILUMINAÇÃO DE EMERGÊNCIA, 30 LÂMPADAS LED, AUTONOMIA DE 3 HORAS, BALIZAMENTO O ACLARAMENTO, CONFORME PROJETO DE INSTALAÇÕES ELÉTRICAS | UN | 21 | 17.76 | 350 | 367.76 | 372.96 | 7350 | 7722.96
8.2.32 | CGEE-014 | Próprio | LIMPEZA COMPLEMENTAR E ESPECIAL DE LUMINÁRIAS | UN | 165 | 15.48 | 0 | 15.48 | 2554.2 | 0 | 2554.2
8.2.33 | 096203 | SIURB | RETIRADA DE LÂMPADA INCANDESCENTE OU FLUORESCENTE | UN | 456 | 2.58 | 0 | 2.58 | 1176.48 | 0 | 1176.48
8.2.34 | 21.004.0158-0 | EMOP | RETIRADA DE REATOR | UN | 170 | 0 | 8.28 | 8.28 | 0 | 1407.6 | 1407.6
8.2.35 | 096204 | SIURB | RETIRADA DE LÂMPADA ELIPSOIDAL MULTIVAPOR METÁLICO DE 400 W | UN | 5 | 17.2 | 0 | 17.2 | 86 | 0 | 86
8.2.36 | 171528 | SEDOP | SUBSTITUIÇÃO DE 2 LÂMPADAS FLUORESCENTES DE 16 W E REATOR EXISTENTES POR 2 LÂMPADAS LED TUBULARES DE 18W/4000K | UN | 44 | 1.41 | 24.01 | 25.42 | 62.04 | 1056.44 | 1118.48
8.2.37 | ED-13342 | SETOP | SUBSTITUIÇÃO DE 4 LÂMPADAS FLUORESCENTES DE 16 W E REATOR EXISTENTES POR 4 LÂMPADAS LED TUBULARES DE 9W/4000K | un | 272 | 2.22 | 10.04 | 12.26 | 603.84 | 2730.88 | 3334.72
8.2.38 | ED-13342 | SETOP | SUBSTITUIÇÃO DE 2 LÂMPADAS FLUORESCENTES DE 16 W E REATOR EXISTENTES POR 2 LÂMPADAS LED TUBULARES DE 9W/4000K | un | 16 | 2.22 | 10.04 | 12.26 | 35.52 | 160.64 | 196.16
8.2.39 | 97610 | SINAPI | SUBSTITUIÇÃO DE 2 LÂMPADAS FLUORESCENTES COMPACTAS TIPO D/2P 26 W E REATOR EXISTENTES POR 2 LÂMPADAS COMPACTAS DE LED 9W, INCLUINDO SUBSTITUIÇÃO DOS RECEPTÁCULOS | UN | 112 | 7.26 | 11.96 | 19.22 | 813.12 | 1339.52 | 2152.64
8.2.40 | 97610 | SINAPI | SUBSTITUIÇÃO DE 2 LÂMPADAS FLUORESCENTES COMPACTAS TIPO D/2P 26 W E REATOR EXISTENTES POR 2 LÂMPADAS COMPACTAS DE LED 9W, INCLUINDO SUBSTITUIÇÃO DOS RECEPTÁCULOS | UN | 12 | 7.26 | 11.96 | 19.22 | 87.12 | 143.52 | 230.64
8.2.41 | 12771 | ORSE | LUMINÁRIA CIRCULAR DE EMBUTIR, COM 1 LÂMPADA PAR LED DE 50 W, FOCO ORIENTÁVEL, CORPO EM ALUMÍNIOREPUXADO COM PINTURA EPÓXI NA COR BRANCA, COM REFLETOR EM ALUMÍNIO POLIDO | un | 6 | 50.84 | 505.63 | 556.47 | 305.04 | 3033.78 | 3338.82
8.2.42 | CGEO-279 | Próprio | LUMINÁRIA TIPO SPOT, DE SOBREPOR, COM 1 LÂMPADA DICRÓICA LED DE 50 W, FOCO ORIENTÁVEL, CORPO EM ALUMÍNIO REPUXADO COM PINTURA EPÓXI NA COR BRANCA | UN | 3 | 19.7 | 141.5 | 161.2 | 59.1 | 424.5 | 483.6
8.2.43 | CGEO-281 | Próprio | LUMINÁRIA DE SOBREPOR TIPO ARANDELA, COM 1 LÂMPADA LED DE 12 W, CORPO E GRADE EM ALUMÍNIO, COM PINTURA EPÓXI NA COR BRANCA E DIFUSOR EM VIDRO, TIPO TATU - MARCA ITAIM OU EQUIVALENTE TÉCNICO | UN | 6 | 61.44 | 47.61 | 109.05 | 368.64 | 285.66 | 654.3
8.2.44 | CGEO-280 | Próprio | LUMINÁRIA DE SOBREPOR TIPO ARANDELA, COM 1 LÂMPADA LED DE 12 W, CORPO E GRADE EM ALUMÍNIO, COM PINTURA EPÓXI NA COR BRANCA E DIFUSOR EM VIDRO PLANO, TIPO HAMON - MARCA ITAIM OU EQUIVALENTE TÉCNICO | UN | 6 | 61.44 | 47.61 | 109.05 | 368.64 | 285.66 | 654.3
8.2.45 | CGEO-282 | Próprio | SUBSTITUIÇÃO DA LÂMPADA ELIPSOIDAL MULTIVAPOR METÁLICO DE 400 W E SEU REATOR, EM LUMINÁRIA PENDENTE, POR LÂMPADA LED DE 100 W, INCLUINDO SUBSTITUIÇÃO DO RECEPTÁCULO | un | 5 | 19.35 | 165.29 | 184.64 | 96.75 | 826.45 | 923.2
8.2.46 | CGEO-283 | Próprio | REMOÇÃO (PARA SUBSTITUIÇÃO DAS TELHAS) DAS BARRAS CHATAS DE ALUMÍNIO DO SPDA DA COBERTURA DO PRÉDIO E REINSTALAÇÃO DAS BARRAS RETIRADAS APÓS CONCLUSÃO DO TELHAMENTO | M | 169.01 | 38.21 | 0.01 | 38.22 | 6457.87 | 1.69 | 6459.56
8.2.47 | 13046 | ORSE | LAUDO E ENSAIOS DAS INSTALAÇÕES DO SPDA, INCLUSIVE EMISSÃO DE ANOTAÇÃO OU REGISTRO DE RESPONSABILIDADE TÉCNICA - CONFORME NBR 5419 | un | 1 | 0 | 600 | 600 | 0 | 600 | 600
8.2.48 | CGEO-284 | Próprio | TESTES E ENSAIOS DAS INSTALAÇÕES ELÉTRICAS , CONFORME NBR-5410 (INCLUINDO ENSAIOS DE FUNCIONAMENTO) | und | 1 | 958.56 | 155.38 | 1113.94 | 958.56 | 155.38 | 1113.94
8.3 |  |  | INTERLIGAÇÃO ELÉTRICA-QFAC PARA CV-01 (1 CIRCUITO COM CABO TRIFÁSICO+T 2,5 MM2) | [7 empty] | 250.86
8.3.1 | 95745 | SINAPI | ELETRODUTO DE AÇO GALVANIZADO, DN 20 MM (3/4"), INCLUINDO CONEXÕES, SUPORTES E ACESSÓRIOS | M | 6 | 9.1 | 15.11 | 24.21 | 54.6 | 90.66 | 145.26
8.3.2 | 91926 | SINAPI | CABO DE COBRE FLEXÍVEL ISOLADO, 2,5 MM², ANTI-CHAMA 750 V | M | 24 | 1.7 | 2.7 | 4.4 | 40.8 | 64.8 | 105.6
8.4 |  |  | INTERLIGAÇÃO ELÉTRICA-QFAC PARA UC01, 04, 07 (3 CIRCUITOS COM CABO BIFÁSIOCO+T 16 MM2) | [7 empty] | 3640.56
8.4.1 | 95752 | SINAPI | ELETRODUTO DE AÇO GALVANIZADO, DN 40 MM (1 1/2" ), INCLUINDO CONEXÕES, SUPORTES E ACESSÓRIOS | M | 24 | 24.21 | 36.52 | 60.73 | 581.04 | 876.48 | 1457.52
8.4.2 | 91934 | SINAPI | CABO DE COBRE FLEXÍVEL ISOLADO, 16 MM², ANTI-CHAMA 750 V | M | 96 | 6.79 | 15.95 | 22.74 | 651.84 | 1531.2 | 2183.04
8.5 |  |  | INTERLIGAÇÃO ELÉTRICA-QDFAC PARA UC 0-08 ( 1 CIRCUITO COM CABO BIFÁSICO+T 6,00 MM2) | [7 empty] | 725.4
8.5.1 | 95745 | SINAPI | ELETRODUTO DE AÇO GALVANIZADO, DN 20 MM (3/4"), INCLUINDO CONEXÕES, SUPORTE E ACESSÓRIOS | M | 12 | 9.1 | 15.11 | 24.21 | 109.2 | 181.32 | 290.52
8.5.2 | 91930 | SINAPI | CABO DE COBRE FLEXÍVEL ISOLADO, 6 MM², ANTI-CHAMA 750 V | M | 48 | 3.03 | 6.03 | 9.06 | 145.44 | 289.44 | 434.88
8.6 |  |  | INTERLIGAÇÃO ELÉTRICA-QDFAC PARA UC-02, 03 (1 CIRCUITO COM CABO BIFÁSICO+T 2,5 MM2) | [7 empty] | 897.84
8.6.1 | 95745 | SINAPI | ELETRODUTO DE AÇO GALVANIZADO, DN 20 MM (3/4"), INCLUINDO CONEXÕES, SUPORTES E ACESSÓRIOS | M | 24 | 9.1 | 15.11 | 24.21 | 218.4 | 362.64 | 581.04
8.6.2 | 91926 | SINAPI | CABO DE COBRE FLEXÍVEL ISOLADO, 2,5 MM², ANTI-CHAMA 750 V | M | 72 | 1.7 | 2.7 | 4.4 | 122.4 | 194.4 | 316.8
8.7 |  |  | INTERLIGAÇÃO ELÉTRICA-QDFAC PARA UC-06, 09 (1 CIRCUITO COM CABO BIFÁSICO+T 4,0 MM2) | [7 empty] | 527.04
8.7.1 | 95745 | SINAPI | ELETRODUTO DE AÇO GALVANIZADO, DN 20 MM (3/4"), INCLUINDO CONEXÕES, SUPORTES E ACESSÓRIOS | M | 12 | 9.1 | 15.11 | 24.21 | 109.2 | 181.32 | 290.52
8.7.2 | 91928 | SINAPI | CABO DE COBRE FLEXÍVEL ISOLADO, 4 MM², ANTI-CHAMA 750 V | M | 36 | 2.31 | 4.26 | 6.57 | 83.16 | 153.36 | 236.52
8.8 |  |  | INTERLIGAÇÃO ELÉTRICA-QDFAC PARA UC-05 (1 CIRCUITO COM CABO BIFÁSICO+T 10,0 MM2) | [7 empty] | 921.24
8.8.1 | 95746 | SINAPI | ELETRODUTO DE AÇO GALVANIZADO, DN 25 MM (1"), INCLUINDO CONEXÕES, SUPORTES E ACESSÓRIOS | M | 12 | 11 | 18.82 | 29.82 | 132 | 225.84 | 357.84
8.8.2 | 91932 | SINAPI | CABO DE COBRE FLEXÍVEL ISOLADO, 10 MM², ANTI-CHAMA 750 V | M | 36 | 4.52 | 11.13 | 15.65 | 162.72 | 400.68 | 563.4
8.9 |  |  | INTERLIGAÇÃO ELÉTRICA-QDFAC PARA UC PARA UE (12 CIRCUITOS COM CABO 5 x 1,5 MM2) | [7 empty] | 11958
8.9.1 | 95745 | SINAPI | ELETRODUTO DE AÇO GALVANIZADO, DN 20 MM (3/4"), INCLUINDO CONEXÕES, SUPORTES E ACESSÓRIOS | M | 300 | 9.1 | 15.11 | 24.21 | 2730 | 4533 | 7263
8.9.2 | 91924 | SINAPI | CABO DE COBRE FLEXÍVEL ISOLADO, 1,5 MM², ANTI-CHAMA 750 V | M | 1500 | 1.36 | 1.77 | 3.13 | 2040 | 2655 | 4695
9 |  |  | INSTALAÇÕES HIDRÁULICAS - ACESSÓRIOS | [7 empty] | 86132.44
9.1 |  |  | LOUÇAS E METAIS SANITÁRIOS | [7 empty] | 75932.12
9.1.1 | 97741 | SINAPI | KIT CAVALETE PARA MEDIÇÃO DE ÁGUA - ENTRADA INDIVIDUALIZADA, EM PVC DN 25 (¾"), PARA 1 MEDIDOR  FORNECIMENTO E INSTALAÇÃO (EXCLUSIVE HIDRÔMETRO) | UN | 1 | 72.62 | 113.18 | 185.8 | 72.62 | 113.18 | 185.8
9.1.2 | 95675 | SINAPI | HIDRÔMETRO DN 25 (¾" ), 5,0 M³/H FORNECIMENTO E INSTALAÇÃO | UN | 1 | 26.32 | 129.6 | 155.92 | 26.32 | 129.6 | 155.92
9.1.3 | 08.16.004 | FDE | BACIA SIFONADA COM CAIXA DE DESCARGA ACOPLADA BRANCA - COM ASSENTO | UN | 5 | 98.32 | 547.26 | 645.58 | 491.6 | 2736.3 | 3227.9
9.1.4 | 170126 | IOPES | BACIA SIFONADA DE LOUÇA BRANCO GELO, SEM ABERTURA FRONTAL, PARA PORTADORES DE NECESSIDADES ESPECIAIS, VOGUE PLUS CONFORTO - MODELO P51, INCLUINDO ASSENTO OU EQUIVALENTE TÉCNICO | und | 4 | 119.49 | 2974.08 | 3093.57 | 477.96 | 11896.32 | 12374.28
9.1.5 | 100869 | SINAPI | BARRAS DE APOIO PARA LATERAIS, EM AÇO INOX POLIDO, COMPRIMENTO 85 CM, FIXADA NA PAREDE (EAN 901-850 MM FAB PHD SYSTEM) | UN | 4 | 31.98 | 354.97 | 386.95 | 127.92 | 1419.88 | 1547.8
9.1.6 | 100867 | SINAPI | BARRA DE APOIO, EM AÇO INOX POLIDO PARA PESSOAS COM NECESSIDADES ESPECIAIS (EAN 916 FAB PHD SYSTEM) | UN | 4 | 31.98 | 330.81 | 362.79 | 127.92 | 1323.24 | 1451.16
9.1.7 | 86936 | SINAPI | CUBA DE EMBUTIR DE AÇO INOXIDÁVEL 460x300x140 MM EM AÇO 304, INCLUSO VÁLVULA TIPO AMERICANA E SIFÃO TIPO GARRAFA EM METAL CROMADO | UN | 1 | 29.84 | 437.22 | 467.06 | 29.84 | 437.22 | 467.06
9.1.8 | 7759 | ORSE | LAVATÓRIO DECA LINHA VOGUE PLUS L 51, COM COLUNA SUSPENSA CS1V, BRANCO GELO GE 17 OU EQUIVALENTE TÉCNCIO, COM COLUNA SUSPENSA C-510 OU EQUIVALENTE TÉCNICO, COM SIFÃO CROMADO, VÁLVULA CROMADA, ENGATE CROMADO | un | 4 | 81.09 | 665.6 | 746.69 | 324.36 | 2662.4 | 2986.76
9.1.9 | CGEO-287 | Próprio | CUBA DE SOBREPOR QUADRADA L7317, DECA OU EQUIVALENTE TÉCNICO, LOUÇA BRANCA COM VÁLVULA E SIFÃO CROMADOS | UN | 1 | 62.02 | 518.58 | 580.6 | 62.02 | 518.58 | 580.6
9.1.10 | 86937 | SINAPI | CUBA DE EMBUTIR OVAL EM LOUÇA BRANCA, 40 X 30 CM - L59 DECA - OU EQUIVALENTE, INCLUSO VÁLVULA EM METAL CROMADO E SIFÃO FLEXÍVEL EM PVC - FORNECIMENTO E INSTALAÇÃO. AF_01/2020 | UN | 3 | 34.88 | 191.86 | 226.74 | 104.64 | 575.58 | 680.22
9.1.11 | 190068 | SBC | DUCHA HIGIENICA REF.: 1985 C-61 LORENZETTI OU EQUIVALENTE TÉCNICO | UN | 9 | 30.98 | 727.02 | 758 | 278.82 | 6543.18 | 6822
9.1.12 | 100859 | SINAPI | MICTÓRIO DECA SIFONADO LOUÇA BRANCA LINHA RAVENA, PARA ENTRADA DE ÁGUA EMBUTIDA - COM SIFÃO INTEGRADO, M72 - BRANCO GELO G17 OU EQUIVALENTE TÉCNICO | UN | 1 | 71.32 | 900.9 | 972.22 | 71.32 | 900.9 | 972.22
9.1.13 | 023226 | SBC | REPOSICAO DE REGISTRO GAVETA BRUTO 1"" | UN | 2 | 25.15 | 49.25 | 74.4 | 50.3 | 98.5 | 148.8
9.1.14 | 180802 | SEDOP | REGISTRO DE GAVETA BRUTO 32MM - 1 1/4" | UN | 1 | 25.1 | 109.7 | 134.8 | 25.1 | 109.7 | 134.8
9.1.15 | 94498 | SINAPI | REGISTRO DE GAVETA BRUTO, LATÃO, ROSCÁVEL, 2" - FORNECIMENTO E INSTALAÇÃO. AF_08/2021 | UN | 1 | 17.01 | 121.29 | 138.3 | 17.01 | 121.29 | 138.3
9.1.16 | 12429 | ORSE | ACABAMENTO PARA REGISTRO BRUTO DE GAVETA DIÂMETRO 25 MM (1") COM CANOPLA | un | 1 | 2.15 | 1726.19 | 1728.34 | 2.15 | 1726.19 | 1728.34
9.1.17 | 12429 | ORSE | ACABAMENTO PARA REGISTRO BRUTO DE GAVETA DIÂMETRO 32 MM (1 1/4") COM CANOPLA | un | 8 | 2.15 | 1726.19 | 1728.34 | 17.2 | 13809.52 | 13826.72
9.1.18 | 86922 | SINAPI | TANQUE DE LOUÇA BRANCA SUSPENSO, 18L OU EQUIVALENTE, INCLUSO SIFÃO TIPO GARRAFA EM METAL CROMADO, VÁLVULA METÁLICA E TORNEIRA DE METAL CROMADO | UN | 1 | 49.63 | 796.08 | 845.71 | 49.63 | 796.08 | 845.71
9.1.19 | 94797 | SINAPI | TORNEIRA DE BOIA PARA CAIXA DN 25 MM - 1" | UN | 1 | 12.84 | 146.71 | 159.55 | 12.84 | 146.71 | 159.55
9.1.20 | 190106 | SBC | TORNEIRA DECAMATIC 1170.COM FECHAMENTO AUTOMÁTICO DECA OU EQUIVALENTE TÉCNICO | UN | 8 | 77.45 | 1374.34 | 1451.79 | 619.6 | 10994.72 | 11614.32
9.1.21 | 18.009.0060-0 | EMOP | TORNEIRA PARA PIA CROMADA, COM AREJADOR, DECA1157 DE 1/2", EM METAL CROMADO OU EQUIVALENTE TÉCNICO | UN | 1 | 0 | 152.86 | 152.86 | 0 | 152.86 | 152.86
9.1.22 | 052902 | SBC | TORNEIRA LAVAGEM-USO GERAL-CROMADA LISA - DIÂMETRO 1/2" | UN | 1 | 10.96 | 54.18 | 65.14 | 10.96 | 54.18 | 65.14
9.1.23 | 190171 | SBC | TORNEIRA TANQUE EM METAL CROMADO, DIÂMETRO 3/4" | UN | 1 | 19.46 | 171.85 | 191.31 | 19.46 | 171.85 | 191.31
9.1.24 | 052203 | SBC | VALVULA DE DESCARGA P/MICTORIO C/FORNECIMENTO E INSTALACAO | UN | 1 | 120.66 | 837.74 | 958.4 | 120.66 | 837.74 | 958.4
9.1.25 | 190016 | SBC | CAIXA M9000 DESCARGA EMBUTIR MONTANA C/ CANOPLA BRANCA | UN | 4 | 134.23 | 1042.7 | 1176.93 | 536.92 | 4170.8 | 4707.72
9.1.26 | 202164 | SBC | ACABAMENTO PARA VALVULA DE DESCARGA BENEFIT 00184906 DOCOL | UN | 4 | 69.31 | 538.38 | 607.69 | 277.24 | 2153.52 | 2430.76
9.1.27 | 3708 | ORSE | CABIDE EM AÇO INOX, PARA SANITÁRIOS PORTADORES DE NECESSIDADES ESPECAI, DECA 2060 C40, CROMADO OU EQUIVALENTE TÉCNICO | un | 4 | 16.46 | 102.41 | 118.87 | 65.84 | 409.64 | 475.48
9.1.28 | 100866 | SINAPI | BARRA DE APOIO, EM AÇO INOX POLIDO, PARA SANITÁRIO PARA PESSOAS COM NECESSIDADES ESPECAIS - REF 901-450MM FAB PHD SYSTEM OU EQUIVALENTE TÉCNICO | UN | 4 | 31.98 | 310.26 | 342.24 | 127.92 | 1241.04 | 1368.96
9.1.29 | 14.002.0240-0 | EMOP | PROTECAO PARA PORTA EM ACO ESCOVADO,CHAPA N°14,COM 30CM DE A LTURA.FORNECIMENTO E COLOCACAO | M | 3.2 | 9.67 | 34.79 | 44.46 | 30.94 | 111.33 | 142.27
9.1.30 | 44.02.062 | CPOS/CDHU | TAMPO EM GRANITO BRANCO PORLAR, COM FRONSTÕES PARA PIA E LAVARÓRIOS, COM ESPESSURA DE 2 CM, FIXADO | m² | 2.2 | 71.4 | 768.5 | 839.9 | 157.08 | 1690.7 | 1847.78
9.1.31 | 190041 | SBC | SABONETEIRA SABAO LIQUIDO | UN | 6 | 37.31 | 42.07 | 79.38 | 223.86 | 252.42 | 476.28
9.1.32 | 190795 | SEDOP | PORTA PAPEL TOALHA PLÁSTICO ABS | UN | 6 | 11.81 | 103.98 | 115.79 | 70.86 | 623.88 | 694.74
9.1.33 | 44.03.050 | CPOS/CDHU | DISPENSER PARA PAPEL HIGIÊNICO EM ABS PARA ROLÃO 300/600 M, COM VISOR | UN | 9 | 5.88 | 78.02 | 83.9 | 52.92 | 702.18 | 755.1
9.1.34 | 14.80.001 | FDE | ESPELHO DE CRISTAL 6MM LAPIDADO INCLUSIVE FIXAÇÃO COM PARAFUSOS | m² | 6 | 12.48 | 257.03 | 269.51 | 74.88 | 1542.18 | 1617.06
9.2 |  |  | HIDRÁULICA - ÁGUA POTÁVEL | [7 empty] | 1179.84
9.2.1 | CGEO-289 | Próprio | TESTES E REVISÃO DE TUBULAÇÃO DE ÁGUA FRIA | UN | 1 | 1179.84 | 0 | 1179.84 | 1179.84 | 0 | 1179.84
9.3 |  |  | HIDRÁULICA - ÁGUAS PLUVIAIS - SÉRIE R | [7 empty] | 786.56
9.3.1 | CGEO-290 | Próprio | TESTES E REVISÃO DE TUBULAÇÃO DE ÁGUAS PLUVIAIS | UN | 1 | 786.56 | 0 | 786.56 | 786.56 | 0 | 786.56
9.4 |  |  | HIDRÁULICA - ESGOTO - PVC BRANCO | [7 empty] | 1367.28
9.4.1 | CGEO-291 | Próprio | TESTES E REVISÃO DE TUBULAÇÃO DE ESGOTAMENTO SANITÁRIO | UN | 1 | 786.56 | 0 | 786.56 | 786.56 | 0 | 786.56
9.4.2 | CGEO-292 | Próprio | GRELHA PERFLEX, COM FECHO, REDONDA AÇO INOX | UN | 8 | 45.75 | 23.58 | 69.33 | 366 | 188.64 | 554.64
9.4.3 | 1666 | ORSE | TERMINAL DE VENTILAÇÃO EM PVC RÍGIDO COM INOX, DIÂMETRO = 50mm | un | 2 | 3.23 | 9.81 | 13.04 | 6.46 | 19.62 | 26.08
9.5 |  |  | EXTINTORES | [7 empty] | 6866.64
9.5.1 | 101908 | SINAPI | EXTINTOR DE INCÊNDIO PORTÁTIL COM CARGA DE PQS DE 4 KG, CLASSE BC - FORNECIMENTO E INSTALAÇÃO | UN | 4 | 22.89 | 197.93 | 220.82 | 91.56 | 791.72 | 883.28
9.5.2 | 101907 | SINAPI | EXTINTOR DE INCÊNDIO PORTÁTIL COM CARGA DE CO2 DE 6 KG, CLASSE BC - FORNECIMENTO E INSTALAÇÃO | UN | 1 | 22.89 | 681.69 | 704.58 | 22.89 | 681.69 | 704.58
9.5.3 | 055276 | SBC | EXTINTOR AGUA PRESSURIZADA MAG-10 10L NBR 12693 | UN | 4 | 1.39 | 242.43 | 243.82 | 5.56 | 969.72 | 975.28
9.5.4 | 240843 | SEDOP | PLACA DE SINALIZAÇÃO - EQUIPAMENTOS DE INCÊNDIO PADRÃO NOVO - DECRETO CB | UN | 9 | 5.9 | 41.98 | 47.88 | 53.1 | 377.82 | 430.92
9.5.5 | 240843 | SEDOP | PLACA DE SINALIZAÇÃO DE EXTINTORES E ADVERTÊNCIA | UN | 9 | 5.9 | 41.98 | 47.88 | 53.1 | 377.82 | 430.92
9.5.6 | 240843 | SEDOP | PLACA DE SINALIZAÇÃO - "PROIBIDO FUMAR" | UN | 14 | 5.9 | 41.98 | 47.88 | 82.6 | 587.72 | 670.32
9.5.7 | MET-BOI-005 | SETOP | BOIA AUTOMÁTICA COM CONTRAPESO NA/NF 10 M | U | 1 | 34.94 | 55.12 | 90.06 | 34.94 | 55.12 | 90.06
9.5.8 | 060631 | SBC | LUMINARIA BALIZADOR LED PAREDE ESCADA 3000K CAIXA 4X2 ST759 | UN | 19 | 61.44 | 79.68 | 141.12 | 1167.36 | 1513.92 | 2681.28
10 |  |  | CLIMATIZAÇÃO - EQUIPAMENTOS | [7 empty] | 111992.43
10.1 |  |  | CLIMATIZAÇÃO | [7 empty] | 82935.13
10.1.1 | 070378 | SBC | AR CONDICIONADO SPLIT CASSETE 36.000 BTU | UN | 3 | 245.78 | 11722.51 | 11968.29 | 737.34 | 35167.53 | 35904.87
10.1.2 | 103267 | SINAPI | AR CONDICIONADO SPLIT ON/OFF, CASSETE (TETO), FRIO 4 VIAS 18000 BTU/H - FORNECIMENTO E INSTALAÇÃO. | UN | 1 | 214.83 | 5211.48 | 5426.31 | 214.83 | 5211.48 | 5426.31
10.1.3 | 103250 | SINAPI | AR CONDICIONADO SPLIT INVERTER, HI-WALL (PAREDE), 18000 BTU/H, CICLO FRIO - FORNECIMENTO E INSTALAÇÃO. | UN | 1 | 136.48 | 3298.48 | 3434.96 | 136.48 | 3298.48 | 3434.96
10.1.4 | 103276 | SINAPI | AR CONDICIONADO SPLIT ON/OFF, CASSETE (TETO), 60000 BTU/H, CICLO QUENTE/FRIO - FORNECIMENTO E INSTALAÇÃO. | UN | 1 | 308.17 | 12049.97 | 12358.14 | 308.17 | 12049.97 | 12358.14
10.1.5 | 103270 | SINAPI | AR CONDICIONADO SPLIT ON/OFF, CASSETE (TETO), 24000 BTU/H, CICLO QUENTE/FRIO - FORNECIMENTO E INSTALAÇÃO. | UN | 1 | 223.34 | 6673.08 | 6896.42 | 223.34 | 6673.08 | 6896.42
10.1.6 | 103272 | SINAPI | AR CONDICIONADO SPLIT ON/OFF, CASSETE (TETO), 36000 BTU/H, CICLO QUENTE/FRIO - FORNECIMENTO E INSTALAÇÃO. | UN | 1 | 257.11 | 9796.77 | 10053.88 | 257.11 | 9796.77 | 10053.88
10.1.7 | 103253 | SINAPI | AR CONDICIONADO SPLIT INVERTER, HI-WALL (PAREDE), 24000 BTU/H, CICLO FRIO - FORNECIMENTO E INSTALAÇÃO. | UN | 1 | 142.46 | 4516.01 | 4658.47 | 142.46 | 4516.01 | 4658.47
10.1.8 | 070348 | SBC | CAIXA DE VENTILAÇÃO/FILTRAGEM EM CHAPA GALVANIZADA G4 ESPECIAL 400mm, COM FILTRO | UN | 1 | 65.53 | 1016.16 | 1081.69 | 65.53 | 1016.16 | 1081.69
10.1.9 | 070268 | SBC | DAMPER EM CHAPA GALVANIZADA 40X30 CM | UN | 1 | 136.6 | 445.51 | 582.11 | 136.6 | 445.51 | 582.11
10.1.10 | 070473 | SBC | DUTO ALUMINIZADO FLEXIVEL 3" | M | 30 | 8.44 | 14.75 | 23.19 | 253.2 | 442.5 | 695.7
10.1.11 | 070488 | SBC | COLARINHO EM CHAPA ACO GALV, C/REGISTRO BORBOLETA 3" | UN | 10 | 13.81 | 21.56 | 35.37 | 138.1 | 215.6 | 353.7
10.1.12 | 170869 | SEDOP | QUADRO DE FORÇA E DE COMANDO | UN | 1 | 190.36 | 1007.92 | 1198.28 | 190.36 | 1007.92 | 1198.28
10.1.13 | 12376 | ORSE | REMOÇÃO DOS EQUIPAMENTOS DE CLIMATIZAÇÃO EXISTENTES E TRANSPORTE ATÉ LOCAL DEFINIDO PELA UNIDADE - DISTANCIA MENOR QUE 500 M | un | 10 | 25.41 | 3.65 | 29.06 | 254.1 | 36.5 | 290.6
10.2 |  |  | CLIMATIZAÇÃO - REDE FRIGORÍGENA | [7 empty] | 29057.3
10.2.1 | 022283 | SBC | RETIRADA ISOLAMENTO BORRACHA ELASTOMÉRICA DE TUBOS DE COBRE 3/8" | M | 330 | 17.34 | 6.61 | 23.95 | 5722.2 | 2181.3 | 7903.5
10.2.2 | 070397 | SBC | INSTALAÇÃO DE ISOLAMENTO COM BORRACHA ELASTOMÉRICA NOS TUBOS DE COBRE 3/8" | UN | 33 | 2.99 | 130.91 | 133.9 | 98.67 | 4320.03 | 4418.7
10.2.3 | 022283 | SBC | RETIRADA ISOLAMENTO BORRACHA ELASTOMÉRICA DE TUBOS DE COBRE 5/8" | M | 84 | 17.34 | 6.61 | 23.95 | 1456.56 | 555.24 | 2011.8
10.2.4 | 070397 | SBC | INSTALAÇÃO DE ISOLAMENTO COM BORRACHA ELASTOMÉRICA NOS TUBOS DE COBRE 5/8" | UN | 9 | 2.99 | 130.91 | 133.9 | 26.91 | 1178.19 | 1205.1
10.2.5 | 022283 | SBC | RETIRADA ISOLAMENTO BORRACHA ELASTOMÉRICA DE TUBOS DE COBRE 3/4" | M | 258 | 17.34 | 6.61 | 23.95 | 4473.72 | 1705.38 | 6179.1
10.2.6 | 070397 | SBC | INSTALAÇÃO DE ISOLAMENTO COM BORRACHA ELASTOMÉRICA NOS TUBOS DE COBRE 3/4" | UN | 26 | 2.99 | 130.91 | 133.9 | 77.74 | 3403.66 | 3481.4
10.2.7 | 022283 | SBC | RETIRADA ISOLAMENTO BORRACHA ELASTOMÉRICA DE TUBOS DE COBRE 7/8" | M | 30 | 17.34 | 6.61 | 23.95 | 520.2 | 198.3 | 718.5
10.2.8 | 070397 | SBC | INSTALAÇÃO DE ISOLAMENTO COM BORRACHA ELASTOMÉRICA NOS TUBOS DE COBRE 7/8" | UN | 3 | 2.99 | 130.91 | 133.9 | 8.97 | 392.73 | 401.7
10.2.9 | 070580 | SBC | GAS REFRIGERANTE R22 | KG | 50 | 13.66 | 41.09 | 54.75 | 683 | 2054.5 | 2737.5
11 |  |  | PINTURA | [7 empty] | 38976.86
11.1 | C1208 | SEINFRA | EMASSAMENTO DE PAREDE INTERNA COM MASSA DE PVA - 2 DEMAOS | m² | 58.81 | 10.67 | 2.26 | 12.93 | 627.5 | 132.91 | 760.41
11.2 | 180080 | SBC | PINTURA COM TINTA LATEX PVA - 3 DEMÃOS - EM PAREDES INTERNAS SEM MASSA | m² | 637 | 6.69 | 11.02 | 17.71 | 4261.53 | 7019.74 | 11281.27
11.3 | 4939 | ORSE | PINTURA DE ACABAMENTO COM TINTA EMBORRACHADA - 02 DEMÃOS | m² | 370 | 22 | 8.27 | 30.27 | 8140 | 3059.9 | 11199.9
11.4 | 180004 | SBC | PINTURA COM TINTA ESMALTE ACETINADO DUAS DEMÃOS - EM ESQUADRIAS DE FERRO (ESCADA INTERNA, CALHAS E RUFOS) | m² | 87.87 | 22.28 | 25.91 | 48.19 | 1957.74 | 2276.71 | 4234.45
11.5 | 180040 | SBC | PINTURA ESMALTE ACETINADO SOBRE MADEIRAS - PORTAS PM2, PM3, PM4 E PM6 | m² | 37 | 14.99 | 13.39 | 28.38 | 554.63 | 495.43 | 1050.06
11.6 | 15.04.009 | FDE | TRATAMENTO DE CONCRETO COM ESTUQUE E LIXAMENTO | m² | 121 | 33.19 | 3.91 | 37.1 | 4015.99 | 473.11 | 4489.1
11.7 | 180063 | SBC | PINTURA VERNIZ DUAS DEMAOS EM CONCRETO APARENTE | m² | 121 | 19.43 | 29.84 | 49.27 | 2351.03 | 3610.64 | 5961.67
12 |  |  | ÁREAS EXTERNAS | [7 empty] | 41241.44
12.1 | 1843 | ORSE | GRADIL EM ALUMÍNIO ANODIZADO PRETO - PARA FECHAMENTO DA ÁREA TÉCNICA | m² | 30 | 42.87 | 279.67 | 322.54 | 1286.1 | 8390.1 | 9676.2
12.2 | 11955 | ORSE | PORTÃO EM ALUMÍNIO, COR N/B/P, EM PERFIS BÚZIO QUADRADO, COMPLETO | m² | 2 | 45.19 | 298.01 | 343.2 | 90.38 | 596.02 | 686.4
12.3 | DEM-ALA-005 | SETOP | REMOÇÃO DE ALAMBRADO METÁLICO, COM REAPROVEITAMENTO, INCLUSIVE AFASTAMENTO | m² | 30 | 9.01 | 3.7 | 12.71 | 270.3 | 111 | 381.3
12.4 | 4942 | ORSE | REMOÇÃO DO PORTÃO DO ALAMBRADO - 4 METROS | m² | 8 | 21.43 | 3.65 | 25.08 | 171.44 | 29.2 | 200.64
12.5 | 228 | ORSE | REFORMA DO ALAMBRADO EXISTENTE | m² | 65 | 28.71 | 37.82 | 66.53 | 1866.15 | 2458.3 | 4324.45
12.6 | CGEO-295 | Próprio | ALAMBRADO COM MOURÃO DE CONCRETO PONTA 45° PARA ARAME FARPADO, ESPAÇADOS A CADA 2,50M, COM TELA GALVANIZADA N° 12, MALHA DE 2", ALTURA DE 2,00M, INCLUSIVE FIXAÇÃO E VIGA BALDRAME | M | 84.8 | 52.52 | 153.45 | 205.97 | 4453.69 | 13012.56 | 17466.25
12.7 | 24.02.100 | CPOS/CDHU | Portão tubular em tela de aço galvanizado até 2,50 m de altura, completo | m² | 10 | 62.22 | 788.4 | 850.62 | 622.2 | 7884 | 8506.2
13 |  |  | SERVIÇOS COMPLEMENTARES | [7 empty] | 76258.52
13.1 | 000089 | SBC | PROJETO "AS BUILT" ARQUITETURA | m² | 567.57 | 0 | 9.2 | 9.2 | 0 | 5221.64 | 5221.64
13.2 | 000064 | SBC | PROJETO "AS BUILT" DE INSTALACOES HIDRAULICAS | m² | 567.57 | 0 | 7.25 | 7.25 | 0 | 4114.88 | 4114.88
13.3 | 000064 | SBC | PROJETO "AS BUILT" DE INSTALACOES ELÉTRICAS | m² | 567.57 | 0 | 7.25 | 7.25 | 0 | 4114.88 | 4114.88
13.4 | 210020 | SBC | LIMPEZA VIDROS (2 FACES) | m² | 280.5 | 47.31 | 21.83 | 69.14 | 13270.45 | 6123.32 | 19393.77
13.5 | 55.01.080 | CPOS/CDHU | LIMPEZA ESPECIAL DE PEÇAS E APARELHOS SANITÁRIOS | UN | 40 | 15.48 | 0 | 15.48 | 619.2 | 0 | 619.2
13.6 | 210023 | SBC | LIMPEZA FINAL DE OBRAS | m² | 567.57 | 38.25 | 15.2 | 53.45 | 21709.55 | 8627.06 | 30336.61
13.7 | CGEO-390 | Próprio | Elaboração do Manual do Proprietário | UN | 1 | 8479.78 | 536.8 | 9016.58 | 8479.78 | 536.8 | 9016.58
13.8 | CGEO-303 | Próprio | MANUAL DO PROPRIETÁRIO | UN | 1 | 3044.64 | 396.32 | 3440.96 | 3044.64 | 396.32 | 3440.96
14 |  |  | ADMINISTRAÇÃO LOCAL | [7 empty] | 131876.3783
14.1 |  |  | ADMINISTRAÇÃO LOCAL (6,23%) | UN | 1 |  |  |  | 24596.5365 | 107279.8418 | 131876.3783
[8 empty] | Total Mão de Obra |  |  | 394807.97
[8 empty] | Total Material |  |  | 1721987.83
[8 empty] | Total MO +- Mat + Adm Local |  |  | 2248672.1783
[8 empty] | B.D.I. 22,12% |  |  | 497406.2858
[8 empty] | Total Geral |  |  | 2746078.4642

## CRONO CHEIO
UNIVERSIDADE ESTADUAL DE CAMPINAS/UNICAMP
CRONOGRAMA FÍSICO- FINANCEIRO
|  | OBRA: | NEPP/NEPO/CEDE - Conclusão da Ampliação do Prédio R02 | [11 empty] | B.D.I.:22,12% E.Sociais: 115,26%
|  | ENDEREÇO: | Rua Pedro Zaccaria, s/n° - UNICAMP LIMEIRA/SP
|  | DATA BASE: | 2023-08-01
ITEM | DESCRIÇÃO DOS SERVIÇOS | VALOR (R$) | PORCENTAGEM % | PORCENTAGEM ACUMULADA % | MÊS 1 | MÊS 2 | MÊS 3 | MÊS 4 | MÊS 5 | MÊS 6 | MÊS 7 | MÊS 8 | MÊS 9 | MÊS 10 ao MÊS 21 | TOTAL (R$)
1 | Serviços Preliminares | 77286.43 | 4.338% | 4.338% | MÊS 1: 90%; MÊS 2: 10%
[5 empty] | MÊS 1: 69557.787; MÊS 2: 7728.643 |  | 77286.43
2 | Vedações internas e externas, e cobertura metálica com vidro temperado | 32999.85 | 1.852% | 6.19% | MÊS 1: 10%; MÊS 2: 20%; MÊS 3: 30%; MÊS 4: 40%
[5 empty] | 3299.985 | 6599.97 | 9899.955 | 13199.94 | 0 | 0 |  |  |  | 0 | 32999.85
3 | Cobertura | 175109.2 | 9.828% | 16.02% | MÊS 1: 10%; MÊS 2: 40%; MÊS 3: 50%
[5 empty] | 17510.92 | 70043.68 | 87554.6 | 0 | 0 | 0 |  |  |  | 0 | 175109.2
4 | Esquadrias, vidros e divisórias | 971182.05 | 54.51% | 70.53% | MÊS 3: 30%; MÊS 4: 30%; MÊS 5: 40%
[5 empty] | MÊS 1: 0; MÊS 2: 0; MÊS 3: 291354.615; MÊS 4: 291354.615; MÊS 5: 388472.82 | 0 | 971182.05
5 | Plataforma com duas paradas | 79977.06 | 4.489% | 75.02% | MÊS 1: 30%; MÊS 6: 30%; MÊS 9: 24.61% | 15.39%
[5 empty] | 23993.118 | 0 | 0 | 0 | 0 | 23993.118 |  |  | 19682.3545 | 12308.4695 | 79977.06
6 | Escada metálica - recuperação e tratamento | 4719.72 | 0.2649% | 75.28% | MÊS 4: 50%; MÊS 5: 50%
[5 empty] | MÊS 4: 2359.86; MÊS 5: 2359.86 |  | 4719.72
7 | Acabamento de forros, paredes e pisos | 267788.8 | 15.03% | 90.31% | MÊS 4: 10%; MÊS 5: 30%; MÊS 6: 50%; MÊS 9: 10%
[5 empty] | 0 | 0 | 0 | 26778.88 | 80336.64 | 133894.4 |  |  | 26778.88 |  | 267788.8
8 | Instalações Elétricas | 153131 | 8.595% | 98.91% |  |  | 15% | 20% | 20% | 15% | 15% | 15%
[7 empty] | 22969.65 | 30626.2 | 30626.2 | 22969.65 | 22969.65 | 22969.65 |  |  | 153131
9 | Instalações Hidráulicas e Acessórios | 86132.44 | 4.834% | 103.7% |  |  | 10% | 10% | 10% | 10% | 10% | 20% | 30%
[5 empty] | 0 | 0 | 8613.244 | 8613.244 | 8613.244 | 8613.244 | 8613.244 | 17226.488 | 25839.732 |  | 86132.44
10 | Climatização - Equipamentos | 111992.43 | 6.286% | 110% | MÊS 4: 20%; MÊS 5: 20%; MÊS 6: 20%; MÊS 7: 20%; MÊS 8: 20%
[5 empty] | 0 | 0 | 0 | 22398.486 | 22398.486 | 22398.486 | 22398.486 | 22398.486 |  |  | 111992.43
11 | Pintura | 38976.86 | 2.188% | 112.2% | MÊS 6: 10%; MÊS 7: 20%; MÊS 8: 30%; MÊS 9: 40%
[5 empty] | 0 | 0 | 0 | 0 | 0 | 3897.686 | 7795.372 | 11693.058 | 15590.744 |  | 38976.86
12 | Áreas Externas | 41241.44 | 2.315% | 114.5% | MÊS 6: 10%; MÊS 7: 20%; MÊS 8: 30%; MÊS 9: 40%
[5 empty] | 0 | 0 | 0 | 0 | 0 | 4124.144 | 8248.288 | 12372.432 | 16496.576 |  | 41241.44
13 | Serviços Complementares | 76258.52 | 4.28% | 118.8% | MÊS 9: 100%
[5 empty] | MÊS 9: 76258.52 |  | 76258.52
| SUBTOTAL |  |  |  | 114361.81 | 84372.293 | 420392.064 | 395331.225 | 532807.25 | 219890.728 | 70025.04 | 86660.114 | 180646.8065 | 12308.4695
14 | Administração Local | 131876.3783 | 6.23% |  | 5.403% | 3.986% | 19.86% | 18.68% | 25.17% | 10.39% | 3.308% | 4.094% | 0.5005% | 0.5815%
[5 empty] | 7124.7408 | 5256.3939 | 26190.4256 | 24629.1353 | 33193.8917 | 13699.1924 | 4362.56 | 5398.9251 | 11254.296 | 766.8177 | 131876.3783
| TOTAL MO + MAT + ADM LOCAL | 2248672.1783 |  |  | 121486.5508 | 89628.6869 | 446582.4896 | 419960.3603 | 566001.1417 | 233589.9204 | 74387.6 | 92059.0391 | 191901.1025 | 13075.2872
| B.D.I. 22,12% | 497406.2858 |  |  | 26872.825 | 19825.8655 | 98784.0467 | 92895.2317 | 125199.4525 | 51670.0904 | 16454.5371 | 20363.4594 | 42448.5239 | 2892.2535
| TOTAL GERAL | 2746078.4642 |  |  | 148359.3758 | 109454.5524 | 545366.5363 | 512855.592 | 691200.5942 | 285260.0107 | 90842.1371 | 112422.4986 | 234349.6264 | 15967.5407 | 2746078.4642

## CPU's
|  | Obra | [5 empty] | Encargos Sociais
|  | NEPP/NEP/CEDE - Conclusão da Ampliação do Prédio R2 | [5 empty] | Não Desonerado: 115,26%
Planilha Orçamentária Analítica
1 |  |  | SERVIÇOS PRELIMINARES | [5 empty] | 77286.43
1.1 | Código | Banco | Descrição | Tipo |  | Und | Quant. | Valor Unit | Total
Composição | 012689 | SBC | MOBILIZACAO E DESMOBILIZACAO DE CANTEIRO | INSTALACOES PROVISORIAS |  | UN | 1 | 8710.27 | 8710.27
Composição Auxiliar | 88239 | SINAPI | AJUDANTE DE CARPINTEIRO COM ENCARGOS COMPLEMENTARES | SEDI - SERVIÇOS DIVERSOS |  | H | 18.07 | 27.15 | 490.6
Composição Auxiliar | 88247 | SINAPI | AUXILIAR DE ELETRICISTA COM ENCARGOS COMPLEMENTARES | SEDI - SERVIÇOS DIVERSOS |  | H | 57.4 | 34.58 | 1984.89
Composição Auxiliar | 88261 | SINAPI | CARPINTEIRO DE ESQUADRIA COM ENCARGOS COMPLEMENTARES | SEDI - SERVIÇOS DIVERSOS |  | H | 18.07 | 31.41 | 567.57
Composição Auxiliar | 88264 | SINAPI | ELETRICISTA COM ENCARGOS COMPLEMENTARES | SEDI - SERVIÇOS DIVERSOS |  | H | 28.7 | 40.42 | 1160.05
Composição Auxiliar | 88267 | SINAPI | ENCANADOR OU BOMBEIRO HIDRÁULICO COM ENCARGOS COMPLEMENTARES | SEDI - SERVIÇOS DIVERSOS |  | H | 20.196 | 34.52 | 697.16
Composição Auxiliar | 88273 | SINAPI | MARCENEIRO COM ENCARGOS COMPLEMENTARES | SEDI - SERVIÇOS DIVERSOS |  | H | 6.378 | 31.41 | 200.33
Composição Auxiliar | 88310 | SINAPI | PINTOR COM ENCARGOS COMPLEMENTARES | SEDI - SERVIÇOS DIVERSOS |  | H | 13.818 | 36.48 | 504.08
Composição Auxiliar | 88316 | SINAPI | SERVENTE COM ENCARGOS COMPLEMENTARES | SEDI - SERVIÇOS DIVERSOS |  | H | 100.914 | 27.32 | 2756.97
Composição Auxiliar | 88325 | SINAPI | VIDRACEIRO COM ENCARGOS COMPLEMENTARES | SEDI - SERVIÇOS DIVERSOS |  | H | 12.756 | 27.33 | 348.62
|  |  |  | MO sem LS => | 3066.3895 | LS => | 3534.32 | MO com LS => | 6600.71
|  |  |  | Valor do BDI => | 0 |  | Valor com BDI => |  | 8710.27
[6 empty] | Quant. => | 1 | Preço Total => | 8710.27
1.2 | Código | Banco | Descrição | Tipo |  | Und | Quant. | Valor Unit | Total
Composição | CGEE-001 | Próprio | LIGAÇÃO PROVISÓRIA DE LUZ E FORÇA PARA OBRA - INSTALAÇÃO MÍNIMA INCLUSIVE MEDIDOR | CANT - CANTEIRO DE OBRAS |  | UN | 1 | 3296.28 | 3296.28
Composição Auxiliar | 37.13.640 | CPOS/CDHU | Disjuntor termomagnético, bipolar 220/380 V, corrente de 60 A até 100 A | 37.13 |  | UN | 1 | 174.71 | 174.71
Insumo | 00000247 | SINAPI | AJUDANTE DE ELETRICISTA (HORISTA) | Mão de Obra |  | H | 24 | 25.87 | 620.88
Insumo | 00002436 | SINAPI | ELETRICISTA (HORISTA) | Mão de Obra |  | H | 24 | 31.49 | 755.76
Insumo | P.04.000.092172 | CPOS/CDHU | Poste telecônico reto em aço SAE 1010/1020 galvanizado a fogo, altura de 6 m | Material |  | UN | 1 | 1175.64 | 1175.64
Insumo | P.08.000.043158 | CPOS/CDHU | Cabo cobre isolamento PVC 70°C, isolam 0.6/1kV, 6mm² | Material |  | M | 27 | 4.97 | 134.19
Insumo | P.18.000.045116 | CPOS/CDHU | Caixa de entrada tipo ´E´ de (560x350x210)mm, ref. BN, Olipe, ou equivalente - padrão Eletropaulo | Material |  | UN | 1 | 223.1 | 223.1
Insumo | fea-001 | Próprio | MEDIDOR LANDIS+GYR E22A MONOFASICO 120V 1EL 2 FIOS | Material |  | UN | 1 | 212 | 212
|  |  |  | MO sem LS => | 655.5096 | LS => | 755.54 | MO com LS => | 1411.05
|  |  |  | Valor do BDI => | 0 |  | Valor com BDI => |  | 3296.28
[6 empty] | Quant. => | 1 | Preço Total => | 3296.28
1.3 | Código | Banco | Descrição | Tipo |  | Und | Quant. | Valor Unit | Total
Composição | CGEO-001 | Próprio | LIGAÇÃO PROVISÓRIA DE ÁGUA E SANITÁRIA, PEQUENAS OBRAS - INSTALAÇÃO MÍNIMA INCLUSIVE HIDRÔMETRO | CANT - CANTEIRO DE OBRAS |  | UN | 1 | 2649.03 | 2649.03
Insumo | 00000246 | SINAPI | AUXILIAR DE ENCANADOR OU BOMBEIRO HIDRAULICO (HORISTA) | Mão de Obra |  | H | 4 | 22.17 | 88.68
Insumo | 00001213 | SINAPI | CARPINTEIRO DE FORMAS (HORISTA) | Mão de Obra |  | H | 8 | 23.52 | 188.16
Insumo | 00002696 | SINAPI | ENCANADOR OU BOMBEIRO HIDRAULICO (HORISTA) | Mão de Obra |  | H | 8 | 26.99 | 215.92
Insumo | 00004750 | SINAPI | PEDREIRO (HORISTA) | Mão de Obra |  | H | 8 | 23.52 | 188.16
Insumo | 00006111 | SINAPI | SERVENTE DE OBRAS | Mão de Obra |  | H | 8.12 | 19.35 | 157.12
Insumo | 00000370 | SINAPI | AREIA MEDIA - POSTO JAZIDA/FORNECEDOR (RETIRADO NA JAZIDA, SEM TRANSPORTE) | Material |  | m³ | 0.0189 | 65 | 1.22
Insumo | 00007258 | SINAPI | TIJOLO CERAMICO MACICO COMUM *5 X 10 X 20* CM (L X A X C) | Material |  | UN | 30 | 0.55 | 16.5
Insumo | 00004491 | SINAPI | PONTALETE *7,5 X 7,5* CM EM PINUS, MISTA OU EQUIVALENTE DA REGIAO - BRUTA | Material |  | M | 25 | 7.61 | 190.25
Insumo | 00009868 | SINAPI | TUBO PVC, SOLDAVEL, DN 25 MM, AGUA FRIA (NBR-5648) | Material |  | M | 8 | 4.2 | 33.6
Insumo | 00009868 | SINAPI | TUBO PVC, SOLDAVEL, DN 25 MM, AGUA FRIA (NBR-5648) | Material |  | M | 30 | 4.2 | 126
Insumo | O.02.000.062561 | CPOS/CDHU | Tubo de PVC rígido PxB com virola, linha esgoto série reforçada ´R´, DN= 100mm | Material |  | M | 5 | 35.8 | 179
Insumo | 00012774 | SINAPI | HIDROMETRO UNIJATO / MEDIDOR DE AGUA, DN 3/4", VAZAO MAXIMA DE 5 M3/H, PARA AGUA POTAVEL FRIA, RELOJOARIA PLANA, CLASSE B, HORIZONTAL (SEM CONEXOES)0, | Material |  | UN | 1 | 122.02 | 122.02
Insumo | 00034636 | SINAPI | CAIXA D'AGUA EM POLIETILENO 1000 LITROS, COM TAMPA | Material |  | UN | 1 | 433 | 433
Insumo | O.10.000.065506 | CPOS/CDHU | Bacia turca de louça branca, 6 litros com sifão, linha Institucional da Celite ou equivalente | Material |  | UN | 1 | 695.89 | 695.89
Insumo | 00005061 | SINAPI | PREGO DE ACO POLIDO COM CABECA 18 X 27 (2 1/2 X 10) | Material |  | KG | 1 | 13.51 | 13.51
|  |  |  | MO sem LS => | 389.3152 | LS => | 448.72 | MO com LS => | 838.04
|  |  |  | Valor do BDI => | 0 |  | Valor com BDI => |  | 2649.03
[6 empty] | Quant. => | 1 | Preço Total => | 2649.03
1.4 | Código | Banco | Descrição | Tipo |  | Und | Quant. | Valor Unit | Total
Composição | 74209/001 | SINAPI | PLACA DE OBRA EM CHAPA DE ACO GALVANIZADO | CANT - CANTEIRO DE OBRAS |  | m² | 1 | 379.81 | 379.81
Composição Auxiliar | 94962 | SINAPI | CONCRETO MAGRO PARA LASTRO, TRAÇO 1:4,5:4,5 (EM MASSA SECA DE CIMENTO/ AREIA MÉDIA/ BRITA 1) - PREPARO MECÂNICO COM BETONEIRA 400 L. AF_05/2021 | FUES - FUNDAÇÕES E ESTRUTURAS |  | m³ | 0.01 | 327.84 | 3.27
Composição Auxiliar | 88262 | SINAPI | CARPINTEIRO DE FORMAS COM ENCARGOS COMPLEMENTARES | SEDI - SERVIÇOS DIVERSOS |  | H | 1 | 31.33 | 31.33
Composição Auxiliar | 88316 | SINAPI | SERVENTE COM ENCARGOS COMPLEMENTARES | SEDI - SERVIÇOS DIVERSOS |  | H | 2 | 27.32 | 54.64
Insumo | 00004813 | SINAPI | PLACA DE OBRA (PARA CONSTRUCAO CIVIL) EM CHAPA GALVANIZADA *N. 22*, ADESIVADA, DE *2,4 X 1,2* M (SEM POSTES PARA FIXACAO) | Material |  | m² | 1 | 250 | 250
Insumo | 00004491 | SINAPI | PONTALETE *7,5 X 7,5* CM EM PINUS, MISTA OU EQUIVALENTE DA REGIAO - BRUTA | Material |  | M | 4 | 7.61 | 30.44
Insumo | 00005075 | SINAPI | PREGO DE ACO POLIDO COM CABECA 18 X 30 (2 3/4 X 10) | Material |  | KG | 0.11 | 13.74 | 1.51
Insumo | 00004417 | SINAPI | SARRAFO NAO APARELHADO *2,5 X 7* CM, EM MACARANDUBA, ANGELIM OU EQUIVALENTE DA REGIAO - BRUTA | Material |  | M | 1 | 8.62 | 8.62
|  |  |  | MO sem LS => | 29.7919 | LS => | 34.34 | MO com LS => | 64.13
|  |  |  | Valor do BDI => | 0 |  | Valor com BDI => |  | 379.81
[6 empty] | Quant. => | 6 | Preço Total => | 2278.86
1.5 | Código | Banco | Descrição | Tipo |  | Und | Quant. | Valor Unit | Total
Composição | 99814 | SINAPI | LIMPEZA DE SUPERFÍCIE COM JATO DE ALTA PRESSÃO. AF_04/2019 | SEDI - SERVIÇOS DIVERSOS |  | m² | 1 | 2.45 | 2.45
Composição Auxiliar | 88316 | SINAPI | SERVENTE COM ENCARGOS COMPLEMENTARES | SEDI - SERVIÇOS DIVERSOS |  | H | 0.089 | 27.32 | 2.43
Composição Auxiliar | 99833 | SINAPI | LAVADORA DE ALTA PRESSAO (LAVA-JATO) PARA AGUA FRIA, PRESSAO DE OPERACAO ENTRE 1400 E 1900 LIB/POL2, VAZAO MAXIMA ENTRE 400 E 700 L/H - CHP DIURNO. AF_04/2019 | CHOR - CUSTOS HORÁRIOS DE MÁQUINAS E EQUIPAMENTOS |  | CHP | 0.015 | 1.74 | 0.02
|  |  |  | MO sem LS => | 0.81762 | LS => | 0.94 | MO com LS => | 1.76
|  |  |  | Valor do BDI => | 0 |  | Valor com BDI => |  | 2.45
[6 empty] | Quant. => | 567.67 | Preço Total => | 1390.79
1.6 | Código | Banco | Descrição | Tipo |  | Und | Quant. | Valor Unit | Total
Composição | 05.04.060 | CPOS/CDHU | TRANSPORTE MANUAL HORIZONTAL E/OU VERTICAL DE ENTULHO ATÉ O LOCAL DE DESPEJO | 5.04 |  | m³ | 1 | 134.91 | 134.91
Insumo | A.14.000.038043 | CPOS/CDHU | Saco de ráfia - capacidade 50 kg - dimensões (60 x 90)cm | Material |  | UN | 9 | 3.38 | 30.42
Insumo | 00006111 | SINAPI | SERVENTE DE OBRAS | Mão de Obra |  | H | 5.4 | 19.35 | 104.49
|  |  |  | MO sem LS => | 48.5413 | LS => | 55.95 | MO com LS => | 104.49
|  |  |  | Valor do BDI => | 0 |  | Valor com BDI => |  | 134.91
[6 empty] | Quant. => | 41.5 | Preço Total => | 5598.76
1.7 | Código | Banco | Descrição | Tipo |  | Und | Quant. | Valor Unit | Total
Composição | 210000 | SBC | BOTA FORA EM CACAMBA 5M3 | LIMPEZA |  | UN | 1 | 258.53 | 258.53
Composição Auxiliar | 88316 | SINAPI | SERVENTE COM ENCARGOS COMPLEMENTARES | SEDI - SERVIÇOS DIVERSOS |  | H | 6.718 | 27.32 | 183.53
Insumo | 008787 | SBC | ENTULHO EM CAMINHAO CUSTO BOTA/FORA P/m3 | Material |  | m³ | 1 | 75 | 75
|  |  |  | MO sem LS => | 61.73 | LS => | 71.15 | MO com LS => | 132.88
|  |  |  | Valor do BDI => | 0 |  | Valor com BDI => |  | 258.53
[6 empty] | Quant. => | 9 | Preço Total => | 2326.77
1.8 | Código | Banco | Descrição | Tipo |  | Und | Quant. | Valor Unit | Total
Composição | 05.09.008 | CPOS/CDHU | TRANSPORTE E TAXA DE DESTINAÇÃO DE RESÍDUO SÓLIDO EM ATERRO, COM CIMENTO AMIANTO EM SUA COMPOSIÇÃO | 5.09 |  | T | 1 | 748.3 | 748.3
Insumo | A.05.000.020307 | CPOS/CDHU | Taxa para descarte em aterro legalizado | Material |  | T | 1 | 748.3 | 748.3
|  |  |  | MO sem LS => | 0 | LS => | 0 | MO com LS => | 0
|  |  |  | Valor do BDI => | 0 |  | Valor com BDI => |  | 748.3
[6 empty] | Quant. => | 0.25 | Preço Total => | 187.07
1.9 | Código | Banco | Descrição | Tipo |  | Und | Quant. | Valor Unit | Total
Composição | 018502 | SBC | ALUGUEL MENSAL ANDAIME TUBULAR E ACESSÓRIOS - DUAS TORRES COM 8,00 M DE ALTURA CADA. | MAQUINAS E EQUIPAMENTOS |  | MES | 1 | 784.54 | 784.54
Composição Auxiliar | 88316 | SINAPI | SERVENTE COM ENCARGOS COMPLEMENTARES | SEDI - SERVIÇOS DIVERSOS |  | H | 14.881 | 27.32 | 406.54
Insumo | 021257 | SBC | ANDAIME DIAGONAL TUBULAR 2 QUADROS 1,50m x 1,50m | Material |  | M2/MES | 10 | 25 | 250
Insumo | 021258 | SBC | ALUGUEL ANDAIME TUBULAR 2 QUADROS DIAGONAIS DE 2,0m | Material |  | MES | 10 | 12.5 | 125
Insumo | 021259 | SBC | ALUGUEL MENSAL 4 SAPATAS PARA ANDAIME TUBULAR | Material |  | MES | 1 | 3 | 3
|  |  |  | MO sem LS => | 136.737 | LS => | 157.6 | MO com LS => | 294.34
|  |  |  | Valor do BDI => | 0 |  | Valor com BDI => |  | 784.54
[6 empty] | Quant. => | 7 | Preço Total => | 5491.78
1.10 | Código | Banco | Descrição | Tipo |  | Und | Quant. | Valor Unit | Total
Composição | 97064 | SINAPI | MONTAGEM E DESMONTAGEM DE ANDAIME TUBULAR TIPO TORRE (EXCLUSIVE ANDAIME E LIMPEZA). | SEDI - SERVIÇOS DIVERSOS |  | M | 1 | 22.62 | 22.62
Composição Auxiliar | 100251 | SINAPI | TRANSPORTE HORIZONTAL MANUAL, DE TUBO DE AÇO CARBONO LEVE OU MÉDIO, PRETO OU GALVANIZADO, COM DIÂMETRO MAIOR QUE 32 MM E MENOR OU IGUAL A 65 MM (UNIDADE: MXKM). AF_07/2019 | SEDI - SERVIÇOS DIVERSOS |  | MXKM | 0.402 | 16.71 | 6.71
Composição Auxiliar | 88278 | SINAPI | MONTADOR DE ESTRUTURA METÁLICA COM ENCARGOS COMPLEMENTARES | SEDI - SERVIÇOS DIVERSOS |  | H | 0.5 | 26.37 | 13.18
Composição Auxiliar | 88316 | SINAPI | SERVENTE COM ENCARGOS COMPLEMENTARES | SEDI - SERVIÇOS DIVERSOS |  | H | 0.1 | 27.32 | 2.73
|  |  |  | MO sem LS => | 7.7813 | LS => | 8.97 | MO com LS => | 16.75
|  |  |  | Valor do BDI => | 0 |  | Valor com BDI => |  | 22.62
[6 empty] | Quant. => | 16 | Preço Total => | 361.92
1.11 | Código | Banco | Descrição | Tipo |  | Und | Quant. | Valor Unit | Total
Composição | 05.008.0004-0 | EMOP | MONTAGEM E DESMONTAGEM DE CADEIRINHA/PINTURA. | 5 |  | UN | 1 | 106.58 | 106.58
Insumo | 00004750 | SINAPI | PEDREIRO (HORISTA) | Mão de Obra |  | H | 1.2 | 23.52 | 28.22
Insumo | 00006111 | SINAPI | SERVENTE DE OBRAS | Mão de Obra |  | H | 4.05 | 19.35 | 78.36
|  |  |  | MO sem LS => | 49.5122 | LS => | 57.07 | MO com LS => | 106.58
|  |  |  | Valor do BDI => | 0 |  | Valor com BDI => |  | 106.58
[6 empty] | Quant. => | 1 | Preço Total => | 106.58
1.12 | Código | Banco | Descrição | Tipo |  | Und | Quant. | Valor Unit | Total
Composição | 03.04.030 | FDE | DESMONTAGEM DE ESTRUTURA METALICA EXISTENTE - ELEVADOR | Estrutura metalica |  | KG | 1 | 4.17 | 4.17
Insumo | 2.50.40 | FDE | DESMONTAGEM DE ESTRUTURA METALICA | Material |  | KG | 1 | 4.17 | 4.17
|  |  |  | MO sem LS => | 0 | LS => | 0 | MO com LS => | 0
|  |  |  | Valor do BDI => | 0 |  | Valor com BDI => |  | 4.17
[6 empty] | Quant. => | 984 | Preço Total => | 4103.28
1.13 | Código | Banco | Descrição | Tipo |  | Und | Quant. | Valor Unit | Total
Composição | CGEO-463 | Próprio | Canteiro de Obras para até 20 pessoas - conforme NR 18 e NR 24 | CANT - CANTEIRO DE OBRAS |  | unidade | 1 | 40785.04 | 40785.04
Composição Auxiliar | 101174 | SINAPI | ESTACA BROCA DE CONCRETO, DIÂMETRO DE 25CM, ESCAVAÇÃO MANUAL COM TRADO CONCHA, COM ARMADURA DE ARRANQUE. AF_05/2020 | FUES - FUNDAÇÕES E ESTRUTURAS |  | M | 8 | 88.6 | 708.8
Composição Auxiliar | 94990 | SINAPI | EXECUÇÃO DE PASSEIO (CALÇADA) OU PISO DE CONCRETO COM CONCRETO MOLDADO IN LOCO, FEITO EM OBRA, ACABAMENTO CONVENCIONAL, NÃO ARMADO. AF_08/2022 | PISO - PISOS |  | m³ | 5.103 | 693.49 | 3538.87
Composição Auxiliar | 54.01.400 | CPOS/CDHU | Abertura de caixa até 25 cm, inclui escavação, compactação, transporte e preparo do sub-leito | 54.01 |  | m² | 72.9 | 24.46 | 1783.13
Composição Auxiliar | 94207 | SINAPI | TELHAMENTO COM TELHA ONDULADA DE FIBROCIMENTO E = 6 MM, COM RECOBRIMENTO LATERAL DE 1/4 DE ONDA PARA TELHADO COM INCLINAÇÃO MAIOR QUE 10°, COM ATÉ 2 ÁGUAS, INCLUSO IÇAMENTO. AF_07/2019 | COBE - COBERTURA |  | m² | 83.08 | 45.62 | 3790.1
Composição Auxiliar | 91792 | SINAPI | (COMPOSIÇÃO REPRESENTATIVA) DO SERVIÇO DE INSTALAÇÃO DE TUBO DE PVC, SÉRIE NORMAL, ESGOTO PREDIAL, DN 40 MM (INSTALADO EM RAMAL DE DESCARGA OU RAMAL DE ESGOTO SANITÁRIO), INCLUSIVE CONEXÕES, CORTES E FIXAÇÕES, PARA PRÉDIOS. AF_10/2015 | INHI - INSTALAÇÕES HIDROS SANITÁRIAS |  | M | 3.35 | 77.96 | 261.16
Composição Auxiliar | 91785 | SINAPI | (COMPOSIÇÃO REPRESENTATIVA) DO SERVIÇO DE INSTALAÇÃO DE TUBOS DE PVC, SOLDÁVEL, ÁGUA FRIA, DN 25 MM (INSTALADO EM RAMAL, SUB-RAMAL, RAMAL DE DISTRIBUIÇÃO OU PRUMADA), INCLUSIVE CONEXÕES, CORTES E FIXAÇÕES, PARA PRÉDIOS. AF_10/2015 | INHI - INSTALAÇÕES HIDROS SANITÁRIAS |  | M | 46.37 | 55.51 | 2573.99
Composição Auxiliar | 91793 | SINAPI | (COMPOSIÇÃO REPRESENTATIVA) DO SERVIÇO DE INSTALAÇÃO DE TUBO DE PVC, SÉRIE NORMAL, ESGOTO PREDIAL, DN 50 MM (INSTALADO EM RAMAL DE DESCARGA OU RAMAL DE ESGOTO SANITÁRIO), INCLUSIVE CONEXÕES, CORTES E FIXAÇÕES PARA, PRÉDIOS. AF_10/2015 | INHI - INSTALAÇÕES HIDROS SANITÁRIAS |  | M | 7.47 | 112.95 | 843.73
Composição Auxiliar | 91795 | SINAPI | (COMPOSIÇÃO REPRESENTATIVA) DO SERVIÇO DE INST. TUBO PVC, SÉRIE N, ESGOTO PREDIAL, 100 MM (INST. RAMAL DESCARGA, RAMAL DE ESG. SANIT., PRUMADA ESG. SANIT., VENTILAÇÃO OU SUB-COLETOR AÉREO), INCL. CONEXÕES E CORTES, FIXAÇÕES, P/ PRÉDIOS. AF_10/2015 | INHI - INSTALAÇÕES HIDROS SANITÁRIAS |  | M | 2.36 | 81.67 | 192.74
Composição Auxiliar | 89710 | SINAPI | RALO SECO, PVC, DN 100 X 40 MM, JUNTA SOLDÁVEL, FORNECIDO E INSTALADO EM RAMAL DE DESCARGA OU EM RAMAL DE ESGOTO SANITÁRIO. AF_08/2022 | INHI - INSTALAÇÕES HIDROS SANITÁRIAS |  | UN | 1 | 21.74 | 21.74
Composição Auxiliar | 95469 | SINAPI | VASO SANITARIO SIFONADO CONVENCIONAL COM LOUÇA BRANCA - FORNECIMENTO E INSTALAÇÃO. AF_01/2020 | INHI - INSTALAÇÕES HIDROS SANITÁRIAS |  | UN | 2 | 293.55 | 587.1
Composição Auxiliar | 100849 | SINAPI | ASSENTO SANITÁRIO CONVENCIONAL - FORNECIMENTO E INSTALACAO. AF_01/2020 | INHI - INSTALAÇÕES HIDROS SANITÁRIAS |  | UN | 2 | 48.34 | 96.68
Composição Auxiliar | 44.01.680 | CPOS/CDHU | Caixa de descarga em plástico, de sobrepor, capacidade 9 litros com engate flexível | 44.01 |  | UN | 2 | 96.94 | 193.88
Composição Auxiliar | 43.02.140 | CPOS/CDHU | Chuveiro elétrico de 5.500 W / 220 V em PVC | 43.02 |  | UN | 2 | 123.59 | 247.18
Composição Auxiliar | 190417 | SBC | MICTORIO COLETIVO(TIPO CALHA)ACO INOX 48X120X20CM COM METAIS | APARELHOS SANITARIOS |  | UN | 1 | 1419.06 | 1419.06
Composição Auxiliar | 44.01.170 | CPOS/CDHU | Lavatório em polipropileno | 44.01 |  | UN | 2 | 68.63 | 137.26
Composição Auxiliar | 052902 | SBC | TORNEIRA LAVAGEM-USO GERAL-CROMADA LISA 3/4"" | INSTALACOES HIDRAULICAS - AGUA |  | UN | 3 | 65.14 | 195.42
Composição Auxiliar | 103049 | SINAPI | REGISTRO DE PRESSÃO, PVC, SOLDÁVEL, VOLANTE SIMPLES, DN 25 MM - FORNECIMENTO E INSTALAÇÃO. AF_08/2021 | INHI - INSTALAÇÕES HIDROS SANITÁRIAS |  | UN | 2 | 25.18 | 50.36
Composição Auxiliar | 94489 | SINAPI | REGISTRO DE ESFERA, PVC, SOLDÁVEL, COM VOLANTE, DN 25 MM - FORNECIMENTO E INSTALAÇÃO. AF_08/2021 | INHI - INSTALAÇÕES HIDROS SANITÁRIAS |  | UN | 2 | 38.2 | 76.4
Composição Auxiliar | ED-50293 | SETOP | TANQUE DE POLIPROPILENO, CAPACIDADE 15 LITROS, INCLUSIVE ACESSÓRIOS DE FIXAÇÃO, VÁLVULA DE ESCOAMENTO DE PLÁSTICO (PVC) NA COR BRANCA, SIFÃO DE PLÁSTICO (PVC) TIPO COPO NA COR BRANCA, FORNECIMENTO E INSTALAÇÃO, EXCLUSIVE TORNEIRA | ED- |  | U | 1 | 168.49 | 168.49
Composição Auxiliar | 91845 | SINAPI | ELETRODUTO FLEXÍVEL CORRUGADO REFORÇADO, PVC, DN 25 MM (3/4"), PARA CIRCUITOS TERMINAIS, INSTALADO EM LAJE - FORNECIMENTO E INSTALAÇÃO. AF_12/2015 | INEL - INSTALAÇÃO ELÉTRICA/ELETRIFICAÇÃO E ILUMINAÇÃO EXTERNA |  | M | 180 | 9.33 | 1679.4
Composição Auxiliar | 91924 | SINAPI | CABO DE COBRE FLEXÍVEL ISOLADO, 1,5 MM², ANTI-CHAMA 450/750 V, PARA CIRCUITOS TERMINAIS - FORNECIMENTO E INSTALAÇÃO. AF_12/2015 | INEL - INSTALAÇÃO ELÉTRICA/ELETRIFICAÇÃO E ILUMINAÇÃO EXTERNA |  | M | 150 | 3.13 | 469.5
Composição Auxiliar | 91926 | SINAPI | CABO DE COBRE FLEXÍVEL ISOLADO, 2,5 MM², ANTI-CHAMA 450/750 V, PARA CIRCUITOS TERMINAIS - FORNECIMENTO E INSTALAÇÃO. AF_12/2015 | INEL - INSTALAÇÃO ELÉTRICA/ELETRIFICAÇÃO E ILUMINAÇÃO EXTERNA |  | M | 153 | 4.4 | 673.2
Composição Auxiliar | 91928 | SINAPI | CABO DE COBRE FLEXÍVEL ISOLADO, 4 MM², ANTI-CHAMA 450/750 V, PARA CIRCUITOS TERMINAIS - FORNECIMENTO E INSTALAÇÃO. AF_12/2015 | INEL - INSTALAÇÃO ELÉTRICA/ELETRIFICAÇÃO E ILUMINAÇÃO EXTERNA |  | M | 40 | 6.57 | 262.8
Composição Auxiliar | 61.15.020 | CPOS/CDHU | Tomada simples de sobrepor universal 2P+T - 10 A - 250 V | 61.15 |  | UN | 8 | 28.37 | 226.96
Composição Auxiliar | 91953 | SINAPI | INTERRUPTOR SIMPLES (1 MÓDULO), 10A/250V, INCLUINDO SUPORTE E PLACA - FORNECIMENTO E INSTALAÇÃO. AF_12/2015 | INEL - INSTALAÇÃO ELÉTRICA/ELETRIFICAÇÃO E ILUMINAÇÃO EXTERNA |  | UN | 5 | 39.91 | 199.55
Composição Auxiliar | 104402 | SINAPI | CONDULETE DE PVC, TIPO C, PARA ELETRODUTO DE PVC SOLDÁVEL DN 25 MM (3/4''), APARENTE - FORNECIMENTO E INSTALAÇÃO. AF_10/2022 | INEL - INSTALAÇÃO ELÉTRICA/ELETRIFICAÇÃO E ILUMINAÇÃO EXTERNA |  | UN | 13 | 30.91 | 401.83
Composição Auxiliar | 41.20.080 | CPOS/CDHU | Plafon plástico e/ou PVC para acabamento de ponto de luz, com soquete E-27 para lâmpada fluorescente compacta | 41.2 |  | UN | 9 | 11.68 | 105.12
Composição Auxiliar | 88489 | SINAPI | APLICAÇÃO MANUAL DE PINTURA COM TINTA LÁTEX ACRÍLICA EM PAREDES, DUAS DEMÃOS. AF_06/2014 | PINT - PINTURAS |  | m² | 84.405 | 14.3 | 1206.99
Composição Auxiliar | 49.01.016 | CPOS/CDHU | Caixa sifonada de PVC rígido de 100 x 100 x 50 mm, com grelha | 49.01 |  | UN | 4 | 87.12 | 348.48
Composição Auxiliar | 86879 | SINAPI | VÁLVULA EM PLÁSTICO 1 PARA PIA, TANQUE OU LAVATÓRIO, COM OU SEM LADRÃO - FORNECIMENTO E INSTALAÇÃO. AF_01/2020 | INHI - INSTALAÇÕES HIDROS SANITÁRIAS |  | UN | 2 | 11.74 | 23.48
Composição Auxiliar | 86883 | SINAPI | SIFÃO DO TIPO FLEXÍVEL EM PVC 1 X 1.1/2 - FORNECIMENTO E INSTALAÇÃO. AF_01/2020 | INHI - INSTALAÇÕES HIDROS SANITÁRIAS |  | UN | 2 | 14.51 | 29.02
Insumo | 00004513 | SINAPI | CAIBRO 5 X 5 CM EM PINUS, MISTA OU EQUIVALENTE DA REGIAO - BRUTA | Material |  | M | 176 | 5.36 | 943.36
Insumo | 00004517 | SINAPI | SARRAFO *2,5 X 7,5* CM EM PINUS, MISTA OU EQUIVALENTE DA REGIAO - BRUTA | Material |  | M | 264.66 | 2.66 | 703.99
Insumo | 00006212 | SINAPI | TABUA *2,5 X 30 CM EM PINUS, MISTA OU EQUIVALENTE DA REGIAO - BRUTA | Material |  | M | 9 | 12.63 | 113.67
Insumo | 00043681 | SINAPI | CHAPA/PAINEL DE MADEIRA COMPENSADA RESINADA (MADEIRITE RESINADO ROSA) PARA FORMA DE CONCRETO, DE 2200 x 1100 MM, E = 8 A 12 MM | Material |  | m² | 89.96 | 26.86 | 2416.32
Insumo | 00034745 | SINAPI | COMPENSADO NAVAL - CHAPA/PAINEL EM MADEIRA COMPENSADA PRENSADA, DE 2200 X 1600 MM, E = 25 MM | Material |  | m² | 14.91 | 120.53 | 1797.1
Insumo | 00002418 | SINAPI | DOBRADICA EM ACO/FERRO, 3" X 2 1/2", E= 1,2 A 1,8 MM, SEM ANEL, CROMADO OU ZINCADO, TAMPA BOLA, COM PARAFUSOS | Material |  | UN | 16 | 17.17 | 274.72
Insumo | 00011480 | SINAPI | FECHADURA AUXILIAR DE SEGURANCA PARA PORTA EXTERNA, EM ACO INOX, BROCA DE 45 A 55 MM, LINGUETA COM 3 AVANCOS, INCLUINDO 2 CHAVES TIPO CILINDRO | Material |  | CJ | 8 | 190.51 | 1524.08
Insumo | 00005068 | SINAPI | PREGO DE ACO POLIDO COM CABECA 17 X 21 (2 X 11) | Material |  | KG | 9 | 13.74 | 123.66
Insumo | 00005061 | SINAPI | PREGO DE ACO POLIDO COM CABECA 18 X 27 (2 1/2 X 10) | Material |  | KG | 19 | 13.51 | 256.69
Insumo | 00001214 | SINAPI | CARPINTEIRO DE ESQUADRIAS (HORISTA) | Mão de Obra |  | H | 139.73 | 23.52 | 3286.44
Insumo | 00006117 | SINAPI | CARPINTEIRO AUXILIAR (HORISTA) | Mão de Obra |  | H | 137.24 | 19.33 | 2652.84
Insumo | 00020213 | SINAPI | VIGA APARELHADA *6 X 12* CM, EM MACARANDUBA, ANGELIM OU EQUIVALENTE DA REGIAO | Material |  | M | 134.52 | 30.61 | 4117.65
Insumo | 00038194 | SINAPI | LAMPADA LED 10 W BIVOLT BRANCA, FORMATO TRADICIONAL (BASE E27) | Material |  | UN | 9 | 6.9 | 62.1
|  |  |  | MO sem LS => | 6130.9951 | LS => | 7066.58 | MO com LS => | 13197.58
|  |  |  | Valor do BDI => | 0 |  | Valor com BDI => |  | 40785.04
[6 empty] | Quant. => | 1 | Preço Total => | 40785.04
2 |  |  | VEDAÇÕES INTERNAS E EXTERNAS E COBERTURA METÁLICA COM VIDRO TEMPERADO | [5 empty] | 32999.85
2.1 | Código | Banco | Descrição | Tipo |  | Und | Quant. | Valor Unit | Total
Composição | 060130 | SIURB | FORNECIMENTO DE ESTRUTURA METÁLICA PARA COBERTURA - INCLUINDO PINTURA ESMALTE | Edificações |  | KG | 1 | 16.96 | 16.96
Insumo | 15505 | SIURB | ESTRUTURA METÁLICA INCL. ANTIFERRUGINOSA | Material |  | KG | 1 | 16.96 | 16.96
|  |  |  | MO sem LS => | 0 | LS => | 0 | MO com LS => | 0
|  |  |  | Valor do BDI => | 0 |  | Valor com BDI => |  | 16.96
[6 empty] | Quant. => | 292.5 | Preço Total => | 4960.8
2.2 | Código | Banco | Descrição | Tipo |  | Und | Quant. | Valor Unit | Total
Composição | 102181 | SINAPI | INSTALAÇÃO DE VIDRO TEMPERADO EM ESTRUTURA METÁLICA DE COBERTURA, E = 10 MM | ESQV - ESQUADRIAS/FERRAGENS/VIDROS |  | m² | 1 | 548.51 | 548.51
Composição Auxiliar | 88316 | SINAPI | SERVENTE COM ENCARGOS COMPLEMENTARES | SEDI - SERVIÇOS DIVERSOS |  | H | 1.378 | 27.32 | 37.64
Composição Auxiliar | 88325 | SINAPI | VIDRACEIRO COM ENCARGOS COMPLEMENTARES | SEDI - SERVIÇOS DIVERSOS |  | H | 1.418 | 27.33 | 38.75
Insumo | 00010507 | SINAPI | VIDRO TEMPERADO INCOLOR E = 10 MM, SEM COLOCACAO | Material |  | m² | 1 | 429.91 | 429.91
Insumo | 00011950 | SINAPI | BUCHA DE NYLON SEM ABA S6, COM PARAFUSO DE 4,20 X 40 MM EM ACO ZINCADO COM ROSCA SOBERBA, CABECA CHATA E FENDA PHILLIPS | Material |  | UN | 1.705 | 0.18 | 0.3
Insumo | 00034360 | SINAPI | PERFIL DE ALUMINIO ANODIZADO | Material |  | KG | 0.748 | 38.68 | 28.93
Insumo | 00039432 | SINAPI | FITA DE PAPEL REFORCADA COM LAMINA DE METAL PARA REFORCO DE CANTOS DE CHAPA DE GESSO PARA DRYWALL | Material |  | M | 2.322 | 2.64 | 6.13
Insumo | 00039961 | SINAPI | SILICONE ACETICO USO GERAL INCOLOR 280 G | Material |  | UN | 0.309 | 22.18 | 6.85
|  |  |  | MO sem LS => | 25.583 | LS => | 29.49 | MO com LS => | 55.07
|  |  |  | Valor do BDI => | 0 |  | Valor com BDI => |  | 548.51
[6 empty] | Quant. => | 9.75 | Preço Total => | 5347.97
2.3 | Código | Banco | Descrição | Tipo |  | Und | Quant. | Valor Unit | Total
Composição | 022401 | SBC | RETIRADA DE PLACAS DE PAREDES EM GESSO ACARTONADO. | DEMOLICOES |  | m² | 1 | 109.62 | 109.62
Composição Auxiliar | 88309 | SINAPI | PEDREIRO COM ENCARGOS COMPLEMENTARES | SEDI - SERVIÇOS DIVERSOS |  | H | 1.856 | 31.75 | 58.92
Composição Auxiliar | 88316 | SINAPI | SERVENTE COM ENCARGOS COMPLEMENTARES | SEDI - SERVIÇOS DIVERSOS |  | H | 1.856 | 27.32 | 50.7
|  |  |  | MO sem LS => | 37.7776 | LS => | 43.54 | MO com LS => | 81.32
|  |  |  | Valor do BDI => | 0 |  | Valor com BDI => |  | 109.62
[6 empty] | Quant. => | 73.98 | Preço Total => | 8109.68
2.4 | Código | Banco | Descrição | Tipo |  | Und | Quant. | Valor Unit | Total
Composição | CGEO-264 | Próprio | REMOÇÃO DE LÃ ACÚSTICA | 32.06 |  | m² | 1 | 3.87 | 3.87
Insumo | 00006111 | SINAPI | SERVENTE DE OBRAS | Mão de Obra |  | H | 0.2 | 19.35 | 3.87
|  |  |  | MO sem LS => | 1.7978 | LS => | 2.07 | MO com LS => | 3.87
|  |  |  | Valor do BDI => | 0 |  | Valor com BDI => |  | 3.87
[6 empty] | Quant. => | 73.98 | Preço Total => | 286.3
2.5 | Código | Banco | Descrição | Tipo |  | Und | Quant. | Valor Unit | Total
Composição | ALV-DRY-005 | SETOP | PAREDE DE GESSO ACARTONADO (DRY-WALL), DIVISÃO ENTRE ÁREAS SECAS DE UMA MESMA UNIDADE (ST/ST), ESP. 115 MM, INCLUSIVE MONTANTES, GUIAS E ACESSÓRIOS, EXCLUSIVE ISOLANTE TÉRMICO/ACÚSTICO - INCLUSIVE PAREDE ESCADA/DEPÓSITO |  |  | m² | 1 | 84.66 | 84.66
Composição Auxiliar | MAO-OFC-050 | SETOP | GESSEIRO COM ENCARGOS COMPLEMENTARES |  |  | hora | 0.25 | 26.18 | 6.54
Composição Auxiliar | MAO-OFC-070 | SETOP | MONTADOR COM ENCARGOS COMPLEMENTARES |  |  | hora | 0.25 | 21.99 | 5.49
Composição Auxiliar | MAO-AJD-040 | SETOP | SERVENTE COM ENCARGOS COMPLEMENTARES |  |  | hora | 0.25 | 18.62 | 4.65
Insumo | MATED- 8130 | SETOP | CHAPA DE GESSO ACARTONADO, STANDARD (ST), COR BRANCA, E = 12,5 MM, 1200 X 2400 MM (L X C) | Material |  | m² | 2.1 | 19.17 | 40.25
Insumo | MATED- 8133 | SETOP | FITA PARA JUNTA, MICROPERFURADO, 50 X 150 MM, TRATAMENTO DE CHAPA DE GESSO PARA DRYWALL | Material |  | m | 3 | 0.23 | 0.69
Insumo | MATED- 8138 | SETOP | GESSO COLA PARA PARA PAREDE DE GESSO ACARTONADO (DRYWALL) | Material |  | Kg | 0.1 | 2.49 | 0.24
Insumo | MATED- 8134 | SETOP | MASSA DE REJUNTE ( APLICAÇÃO: CHAPA DE GESSO ACARTONADO) | Material |  | Kg | 0.7 | 3.12 | 2.18
Insumo | MATED- 8137 | SETOP | PARAFUSO (ROSCA: AUTO ATARRAXANTE¦APLICAÇÃO : DRYWALL¦CABEÇA: LENTILHA¦MATERIAL: AÇO¦ ACABAMENTO: ZINCADO¦ COMPRIMENTO: 13MM¦ DIAMETRO: 4,2MM) | Material |  | un | 2 | 0.13 | 0.26
Insumo | MATED- 8135 | SETOP | PARAFUSO (ROSCA: AUTO ATARRAXANTE¦APLICAÇÃO : DRYWALL¦CABEÇA: TROMBETA¦MATERIAL: AÇO ¦ACABAMENTO: FOSFATIZADO¦ COMPRIMENTO: 25MM¦ DIÂMETRO: 3,5MM) | Material |  | un | 22 | 0.05 | 1.1
Insumo | MATED- 8136 | SETOP | PARAFUSO (ROSCA: AUTO ATARRAXANTE¦APLICAÇÃO : DRYWALL¦CABEÇA: TROMBETA¦MATERIAL: AÇO ¦ACABAMENTO: FOSFATIZADO¦ COMPRIMENTO: 45MM¦ DIÂMETRO: 3,5MM) | Material |  | un | 2 | 0.12 | 0.24
Insumo | MATED- 8131 | SETOP | PERFIL GUIA 75, EM AÇO GALVANIZADO, E = 0,5 MM, 70 X 3000 MM (L X C) | Material |  | m | 0.9 | 6.55 | 5.89
Insumo | MATED- 8132 | SETOP | PERFIL MONTANTE M75, EM AÇO GALVANIZADO, E = 0,5 MM, 70 X 3000 MM (L X C) | Material |  | m | 2.3 | 7.45 | 17.13
|  |  |  | MO sem LS => | 5.9138 | LS => | 6.82 | MO com LS => | 12.73
|  |  |  | Valor do BDI => | 0 |  | Valor com BDI => |  | 84.66
[6 empty] | Quant. => | 86 | Preço Total => | 7280.76
2.6 | Código | Banco | Descrição | Tipo |  | Und | Quant. | Valor Unit | Total
Composição | ALV-DRY-015 | SETOP | PAREDE DE GESSO ACARTONADO (DRY-WALL), DIVISÃO ENTRE ÁREAS UMIDAS DE UMA MESMA UNIDADE (RU/RU), ESP. 115 MM, INCLUSIVE MONTANTES, GUIAS E ACESSÓRIOS, EXCLUSIVE ISOLANTE TÉRMICO/ACÚSTICO |  |  | m² | 1 | 94.99 | 94.99
Composição Auxiliar | MAO-OFC-050 | SETOP | GESSEIRO COM ENCARGOS COMPLEMENTARES |  |  | hora | 0.25 | 26.18 | 6.54
Composição Auxiliar | MAO-OFC-070 | SETOP | MONTADOR COM ENCARGOS COMPLEMENTARES |  |  | hora | 0.25 | 21.99 | 5.49
Composição Auxiliar | MAO-AJD-040 | SETOP | SERVENTE COM ENCARGOS COMPLEMENTARES |  |  | hora | 0.25 | 18.62 | 4.65
Insumo | MATED- 8139 | SETOP | CHAPA DE GESSO ACARTONADO, RESISTENTE A UMIDADE ( RU), COR VERDE, E = 12,5 MM, 1200 X 2400 MM (L X C) | Material |  | m² | 2.1 | 24.09 | 50.58
Insumo | MATED- 8133 | SETOP | FITA PARA JUNTA, MICROPERFURADO, 50 X 150 MM, TRATAMENTO DE CHAPA DE GESSO PARA DRYWALL | Material |  | m | 3 | 0.23 | 0.69
Insumo | MATED- 8138 | SETOP | GESSO COLA PARA PARA PAREDE DE GESSO ACARTONADO (DRYWALL) | Material |  | Kg | 0.1 | 2.49 | 0.24
Insumo | MATED- 8134 | SETOP | MASSA DE REJUNTE ( APLICAÇÃO: CHAPA DE GESSO ACARTONADO) | Material |  | Kg | 0.7 | 3.12 | 2.18
Insumo | MATED- 8137 | SETOP | PARAFUSO (ROSCA: AUTO ATARRAXANTE¦APLICAÇÃO : DRYWALL¦CABEÇA: LENTILHA¦MATERIAL: AÇO¦ ACABAMENTO: ZINCADO¦ COMPRIMENTO: 13MM¦ DIAMETRO: 4,2MM) | Material |  | un | 2 | 0.13 | 0.26
Insumo | MATED- 8135 | SETOP | PARAFUSO (ROSCA: AUTO ATARRAXANTE¦APLICAÇÃO : DRYWALL¦CABEÇA: TROMBETA¦MATERIAL: AÇO ¦ACABAMENTO: FOSFATIZADO¦ COMPRIMENTO: 25MM¦ DIÂMETRO: 3,5MM) | Material |  | un | 22 | 0.05 | 1.1
Insumo | MATED- 8136 | SETOP | PARAFUSO (ROSCA: AUTO ATARRAXANTE¦APLICAÇÃO : DRYWALL¦CABEÇA: TROMBETA¦MATERIAL: AÇO ¦ACABAMENTO: FOSFATIZADO¦ COMPRIMENTO: 45MM¦ DIÂMETRO: 3,5MM) | Material |  | un | 2 | 0.12 | 0.24
Insumo | MATED- 8131 | SETOP | PERFIL GUIA 75, EM AÇO GALVANIZADO, E = 0,5 MM, 70 X 3000 MM (L X C) | Material |  | m | 0.9 | 6.55 | 5.89
Insumo | MATED- 8132 | SETOP | PERFIL MONTANTE M75, EM AÇO GALVANIZADO, E = 0,5 MM, 70 X 3000 MM (L X C) | Material |  | m | 2.3 | 7.45 | 17.13
|  |  |  | MO sem LS => | 5.9138 | LS => | 6.82 | MO com LS => | 12.73
|  |  |  | Valor do BDI => | 0 |  | Valor com BDI => |  | 94.99
[6 empty] | Quant. => | 36.3 | Preço Total => | 3448.13
2.7 | Código | Banco | Descrição | Tipo |  | Und | Quant. | Valor Unit | Total
Composição | ALV-DRY-010 | SETOP | PAREDE DE GESSO ACARTONADO (DRY-WALL), REFORÇADA, DIVISÃO ENTRE ÁREAS SECA E ÚMIDA DE UMA MESMA UNIDADE (ST/RU), ESP. 115 MM, INCLUSIVE MONTANTES, GUIAS E ACESSÓRIOS, EXCLUSIVE ISOLANTE TÉRMICO/ACÚSTICO |  |  | m² | 1 | 89.82 | 89.82
Composição Auxiliar | MAO-OFC-050 | SETOP | GESSEIRO COM ENCARGOS COMPLEMENTARES |  |  | hora | 0.25 | 26.18 | 6.54
Composição Auxiliar | MAO-OFC-070 | SETOP | MONTADOR COM ENCARGOS COMPLEMENTARES |  |  | hora | 0.25 | 21.99 | 5.49
Composição Auxiliar | MAO-AJD-040 | SETOP | SERVENTE COM ENCARGOS COMPLEMENTARES |  |  | hora | 0.25 | 18.62 | 4.65
Insumo | MATED- 8139 | SETOP | CHAPA DE GESSO ACARTONADO, RESISTENTE A UMIDADE ( RU), COR VERDE, E = 12,5 MM, 1200 X 2400 MM (L X C) | Material |  | m² | 1.05 | 24.09 | 25.29
Insumo | MATED- 8130 | SETOP | CHAPA DE GESSO ACARTONADO, STANDARD (ST), COR BRANCA, E = 12,5 MM, 1200 X 2400 MM (L X C) | Material |  | m² | 1.05 | 19.17 | 20.12
Insumo | MATED- 8133 | SETOP | FITA PARA JUNTA, MICROPERFURADO, 50 X 150 MM, TRATAMENTO DE CHAPA DE GESSO PARA DRYWALL | Material |  | m | 3 | 0.23 | 0.69
Insumo | MATED- 8138 | SETOP | GESSO COLA PARA PARA PAREDE DE GESSO ACARTONADO (DRYWALL) | Material |  | Kg | 0.1 | 2.49 | 0.24
Insumo | MATED- 8134 | SETOP | MASSA DE REJUNTE ( APLICAÇÃO: CHAPA DE GESSO ACARTONADO) | Material |  | Kg | 0.7 | 3.12 | 2.18
Insumo | MATED- 8137 | SETOP | PARAFUSO (ROSCA: AUTO ATARRAXANTE¦APLICAÇÃO : DRYWALL¦CABEÇA: LENTILHA¦MATERIAL: AÇO¦ ACABAMENTO: ZINCADO¦ COMPRIMENTO: 13MM¦ DIAMETRO: 4,2MM) | Material |  | un | 2 | 0.13 | 0.26
Insumo | MATED- 8135 | SETOP | PARAFUSO (ROSCA: AUTO ATARRAXANTE¦APLICAÇÃO : DRYWALL¦CABEÇA: TROMBETA¦MATERIAL: AÇO ¦ACABAMENTO: FOSFATIZADO¦ COMPRIMENTO: 25MM¦ DIÂMETRO: 3,5MM) | Material |  | un | 22 | 0.05 | 1.1
Insumo | MATED- 8136 | SETOP | PARAFUSO (ROSCA: AUTO ATARRAXANTE¦APLICAÇÃO : DRYWALL¦CABEÇA: TROMBETA¦MATERIAL: AÇO ¦ACABAMENTO: FOSFATIZADO¦ COMPRIMENTO: 45MM¦ DIÂMETRO: 3,5MM) | Material |  | un | 2 | 0.12 | 0.24
Insumo | MATED- 8131 | SETOP | PERFIL GUIA 75, EM AÇO GALVANIZADO, E = 0,5 MM, 70 X 3000 MM (L X C) | Material |  | m | 0.9 | 6.55 | 5.89
Insumo | MATED- 8132 | SETOP | PERFIL MONTANTE M75, EM AÇO GALVANIZADO, E = 0,5 MM, 70 X 3000 MM (L X C) | Material |  | m | 2.3 | 7.45 | 17.13
|  |  |  | MO sem LS => | 5.9138 | LS => | 6.82 | MO com LS => | 12.73
|  |  |  | Valor do BDI => | 0 |  | Valor com BDI => |  | 89.82
[6 empty] | Quant. => | 25.66 | Preço Total => | 2304.78
2.8 | Código | Banco | Descrição | Tipo |  | Und | Quant. | Valor Unit | Total
Composição | ALV-DRY-005 | SETOP | PAREDE DE GESSO ACARTONADO (DRY-WALL), DIVISÃO ENTRE ÁREAS SECAS DE UMA MESMA UNIDADE (ST/ST), ESP. 100 MM, INCLUSIVE MONTANTES, GUIAS E ACESSÓRIOS, EXCLUSIVE ISOLANTE TÉRMICO/ACÚSTICO |  |  | m² | 1 | 84.66 | 84.66
Composição Auxiliar | MAO-OFC-050 | SETOP | GESSEIRO COM ENCARGOS COMPLEMENTARES |  |  | hora | 0.25 | 26.18 | 6.54
Composição Auxiliar | MAO-OFC-070 | SETOP | MONTADOR COM ENCARGOS COMPLEMENTARES |  |  | hora | 0.25 | 21.99 | 5.49
Composição Auxiliar | MAO-AJD-040 | SETOP | SERVENTE COM ENCARGOS COMPLEMENTARES |  |  | hora | 0.25 | 18.62 | 4.65
Insumo | MATED- 8130 | SETOP | CHAPA DE GESSO ACARTONADO, STANDARD (ST), COR BRANCA, E = 12,5 MM, 1200 X 2400 MM (L X C) | Material |  | m² | 2.1 | 19.17 | 40.25
Insumo | MATED- 8133 | SETOP | FITA PARA JUNTA, MICROPERFURADO, 50 X 150 MM, TRATAMENTO DE CHAPA DE GESSO PARA DRYWALL | Material |  | m | 3 | 0.23 | 0.69
Insumo | MATED- 8138 | SETOP | GESSO COLA PARA PARA PAREDE DE GESSO ACARTONADO (DRYWALL) | Material |  | Kg | 0.1 | 2.49 | 0.24
Insumo | MATED- 8134 | SETOP | MASSA DE REJUNTE ( APLICAÇÃO: CHAPA DE GESSO ACARTONADO) | Material |  | Kg | 0.7 | 3.12 | 2.18
Insumo | MATED- 8137 | SETOP | PARAFUSO (ROSCA: AUTO ATARRAXANTE¦APLICAÇÃO : DRYWALL¦CABEÇA: LENTILHA¦MATERIAL: AÇO¦ ACABAMENTO: ZINCADO¦ COMPRIMENTO: 13MM¦ DIAMETRO: 4,2MM) | Material |  | un | 2 | 0.13 | 0.26
Insumo | MATED- 8135 | SETOP | PARAFUSO (ROSCA: AUTO ATARRAXANTE¦APLICAÇÃO : DRYWALL¦CABEÇA: TROMBETA¦MATERIAL: AÇO ¦ACABAMENTO: FOSFATIZADO¦ COMPRIMENTO: 25MM¦ DIÂMETRO: 3,5MM) | Material |  | un | 22 | 0.05 | 1.1
Insumo | MATED- 8136 | SETOP | PARAFUSO (ROSCA: AUTO ATARRAXANTE¦APLICAÇÃO : DRYWALL¦CABEÇA: TROMBETA¦MATERIAL: AÇO ¦ACABAMENTO: FOSFATIZADO¦ COMPRIMENTO: 45MM¦ DIÂMETRO: 3,5MM) | Material |  | un | 2 | 0.12 | 0.24
Insumo | MATED- 8131 | SETOP | PERFIL GUIA 75, EM AÇO GALVANIZADO, E = 0,5 MM, 70 X 3000 MM (L X C) | Material |  | m | 0.9 | 6.55 | 5.89
Insumo | MATED- 8132 | SETOP | PERFIL MONTANTE M75, EM AÇO GALVANIZADO, E = 0,5 MM, 70 X 3000 MM (L X C) | Material |  | m | 2.3 | 7.45 | 17.13
|  |  |  | MO sem LS => | 5.9138 | LS => | 6.82 | MO com LS => | 12.73
|  |  |  | Valor do BDI => | 0 |  | Valor com BDI => |  | 84.66
[6 empty] | Quant. => | 14.9 | Preço Total => | 1261.43
3 |  |  | COBERTURA | [5 empty] | 175109.2
3.1 | Código | Banco | Descrição | Tipo |  | Und | Quant. | Valor Unit | Total
Composição | 04.03.020 | CPOS/CDHU | RETIRADA DE TELHA CERÂMICA COM REAPROVEITAMENTO | 4.03 |  | m² | 1 | 15.46 | 15.46
Insumo | 00006117 | SINAPI | CARPINTEIRO AUXILIAR (HORISTA) | Mão de Obra |  | H | 0.8 | 19.33 | 15.46
|  |  |  | MO sem LS => | 7.182 | LS => | 8.28 | MO com LS => | 15.46
|  |  |  | Valor do BDI => | 0 |  | Valor com BDI => |  | 15.46
[6 empty] | Quant. => | 318.7 | Preço Total => | 4927.1
3.2 | Código | Banco | Descrição | Tipo |  | Und | Quant. | Valor Unit | Total
Composição | 022381 | SBC | RETIRADA CUIDADOSA DE RIPAMENTO (COM REAPROVEITAMENTO) PARA TELHAS DE BARRO | DEMOLICOES |  | m² | 1 | 64.18 | 64.18
Composição Auxiliar | 88239 | SINAPI | AJUDANTE DE CARPINTEIRO COM ENCARGOS COMPLEMENTARES | SEDI - SERVIÇOS DIVERSOS |  | H | 1.382 | 27.15 | 37.52
Composição Auxiliar | 88323 | SINAPI | TELHADISTA COM ENCARGOS COMPLEMENTARES | SEDI - SERVIÇOS DIVERSOS |  | H | 0.851 | 31.33 | 26.66
|  |  |  | MO sem LS => | 22.0013 | LS => | 25.36 | MO com LS => | 47.36
|  |  |  | Valor do BDI => | 0 |  | Valor com BDI => |  | 64.18
[6 empty] | Quant. => | 318.7 | Preço Total => | 20454.16
3.3 | Código | Banco | Descrição | Tipo |  | Und | Quant. | Valor Unit | Total
Composição | 106032 | SIURB | RETIRADA DE CALHAS, RUFOS OU RINCÕES EM CHAPA METÁLICA | Edificações |  | M | 1 | 6.74 | 6.74
Insumo | 00002696 | SINAPI | ENCANADOR OU BOMBEIRO HIDRAULICO (HORISTA) | Mão de Obra |  | H | 0.25 | 26.99 | 6.74
|  |  |  | MO sem LS => | 3.1311 | LS => | 3.61 | MO com LS => | 6.74
|  |  |  | Valor do BDI => | 0 |  | Valor com BDI => |  | 6.74
[6 empty] | Quant. => | 32.87 | Preço Total => | 221.54
3.4 | Código | Banco | Descrição | Tipo |  | Und | Quant. | Valor Unit | Total
Composição | 07.60.015 | FDE | RETIRADA DE CAIBROS, COM REAPROVEITAMENTO | Retiradas |  | M | 1 | 2.56 | 2.56
Insumo | 00001213 | SINAPI | CARPINTEIRO DE FORMAS (HORISTA) | Mão de Obra |  | H | 0.06 | 23.52 | 1.41
Insumo | 00006117 | SINAPI | CARPINTEIRO AUXILIAR (HORISTA) | Mão de Obra |  | H | 0.06 | 19.33 | 1.15
|  |  |  | MO sem LS => | 1.1893 | LS => | 1.37 | MO com LS => | 2.56
|  |  |  | Valor do BDI => | 0 |  | Valor com BDI => |  | 2.56
[6 empty] | Quant. => | 642.24 | Preço Total => | 1644.13
3.5 | Código | Banco | Descrição | Tipo |  | Und | Quant. | Valor Unit | Total
Composição | 94953 | SINAPI | TRANSPORTE MANUAL, DE TELHA CERÂMICA, COM ARMAZENAMENTO EM LOCAL DEFINIDO PELA FISCALIZAÇÃO (DISTÂNCIA NÃO SUPERIOR A 110 M) | SEDI - SERVIÇOS DIVERSOS |  | m² | 1 | 7.94 | 7.94
Composição Auxiliar | 88316 | SINAPI | SERVENTE COM ENCARGOS COMPLEMENTARES | SEDI - SERVIÇOS DIVERSOS |  | H | 0.2907 | 27.32 | 7.94
|  |  |  | MO sem LS => | 2.6712 | LS => | 3.08 | MO com LS => | 5.75
|  |  |  | Valor do BDI => | 0 |  | Valor com BDI => |  | 7.94
[6 empty] | Quant. => | 318.7 | Preço Total => | 2530.47
3.6 | Código | Banco | Descrição | Tipo |  | Und | Quant. | Valor Unit | Total
Composição | CGEO-402 | Próprio | TELHAMENTO EM CHAPA DE AÇO COM PINTURA POLIÉSTER, COR VERMELHA, MODELO COLONIAL, TIPO SANDUICHEl, ESPESSURA DE 0,50 mm, COM POLIESTIRENO EXPANSIVO | 16.13 |  | m² | 1 | 223.03 | 223.03
Insumo | 00001213 | SINAPI | CARPINTEIRO DE FORMAS (HORISTA) | Mão de Obra |  | H | 0.3 | 23.52 | 7.05
Insumo | 00006117 | SINAPI | CARPINTEIRO AUXILIAR (HORISTA) | Mão de Obra |  | H | 0.6 | 19.33 | 11.59
Insumo | IGE-083 | Próprio | Telha sanduiche termoacustica colonial vermelha | Material |  | m² | 1.05 | 194.66 | 204.39
|  |  |  | MO sem LS => | 8.6593 | LS => | 9.98 | MO com LS => | 18.64
|  |  |  | Valor do BDI => | 0 |  | Valor com BDI => |  | 223.03
[6 empty] | Quant. => | 318.7 | Preço Total => | 71079.66
3.7 | Código | Banco | Descrição | Tipo |  | Und | Quant. | Valor Unit | Total
Composição | 08.12.034 | FDE | RUFO PINGADEIRA EXTERNO/INTERNO EM CHAPA GALVANIZADA Nº 24 - DESENVOLVIMENTO 0,40M - INCLUSIVE IÇAMENTO MANUAL VERTICAL | Rede de aguas pluviais: demais servicos |  | M | 1 | 111.48 | 111.48
Insumo | 00002696 | SINAPI | ENCANADOR OU BOMBEIRO HIDRAULICO (HORISTA) | Mão de Obra |  | H | 0.6 | 26.99 | 16.19
Insumo | 00000246 | SINAPI | AUXILIAR DE ENCANADOR OU BOMBEIRO HIDRAULICO (HORISTA) | Mão de Obra |  | H | 0.6 | 22.17 | 13.3
Insumo | 6.80.63 | FDE | RUFO C/CHAPA GALV 24 DESENV 0.50M | Material |  | M | 1.05 | 76.78 | 80.61
Insumo | 2.67.60 | FDE | PREGO | Material |  | KG | 0.1 | 13.86 | 1.38
|  |  |  | MO sem LS => | 13.6997 | LS => | 15.79 | MO com LS => | 29.49
|  |  |  | Valor do BDI => | 0 |  | Valor com BDI => |  | 111.48
[6 empty] | Quant. => | 32.5 | Preço Total => | 3623.1
3.8 | Código | Banco | Descrição | Tipo |  | Und | Quant. | Valor Unit | Total
Composição | 100318 | SBC | RUFO EXTERNO COM PINGADEIRA EM CHAPA GALVANIZADA Nº 22 - DESENVOLVIMENTO 75 CM, INSTALADA SOBRE REGULARIZAÇÃO DO BEIRAL DO MEZANINO - INCLUSIVE IÇAMENTO MANUAL VERTICAL | COBERTURAS |  | M | 1 | 217.33 | 217.33
Composição Auxiliar | 88248 | SINAPI | AUXILIAR DE ENCANADOR OU BOMBEIRO HIDRÁULICO COM ENCARGOS COMPLEMENTARES | SEDI - SERVIÇOS DIVERSOS |  | H | 0.638 | 29.61 | 18.89
Composição Auxiliar | 88267 | SINAPI | ENCANADOR OU BOMBEIRO HIDRÁULICO COM ENCARGOS COMPLEMENTARES | SEDI - SERVIÇOS DIVERSOS |  | H | 1.914 | 34.52 | 66.07
Insumo | 005917 | SBC | BOCAL PARA BEIRAL ACP GALVANIZADO-DIREITA/ESQUERDA | Material |  | UN | 6.103 | 16.5 | 100.69
Insumo | 009844 | SBC | PASTA PARA SOLDA COBRE OU BRONZE VONDER | Material |  | KG | 0.316 | 100.26 | 31.68
|  |  |  | MO sem LS => | 31.1298 | LS => | 35.88 | MO com LS => | 67.01
|  |  |  | Valor do BDI => | 0 |  | Valor com BDI => |  | 217.33
[6 empty] | Quant. => | 30.2 | Preço Total => | 6563.36
3.9 | Código | Banco | Descrição | Tipo |  | Und | Quant. | Valor Unit | Total
Composição | 08.12.034 | FDE | RUFO CAPA PINGADEIRA EM CHAPA GALVANIZADA Nº 24 - DESENVOLVIMENTO 0,50 M - INCLUSIVE IÇAMENTO MANUAL VERTICAL | Rede de aguas pluviais: demais servicos |  | M | 1 | 111.48 | 111.48
Insumo | 00002696 | SINAPI | ENCANADOR OU BOMBEIRO HIDRAULICO (HORISTA) | Mão de Obra |  | H | 0.6 | 26.99 | 16.19
Insumo | 00000246 | SINAPI | AUXILIAR DE ENCANADOR OU BOMBEIRO HIDRAULICO (HORISTA) | Mão de Obra |  | H | 0.6 | 22.17 | 13.3
Insumo | 6.80.63 | FDE | RUFO C/CHAPA GALV 24 DESENV 0.50M | Material |  | M | 1.05 | 76.78 | 80.61
Insumo | 2.67.60 | FDE | PREGO | Material |  | KG | 0.1 | 13.86 | 1.38
|  |  |  | MO sem LS => | 13.6997 | LS => | 15.79 | MO com LS => | 29.49
|  |  |  | Valor do BDI => | 0 |  | Valor com BDI => |  | 111.48
[6 empty] | Quant. => | 31.8 | Preço Total => | 3545.06
3.10 | Código | Banco | Descrição | Tipo |  | Und | Quant. | Valor Unit | Total
Composição | PLU-RUF-035 | SETOP | RUFO E CONTRA-RUFO EM CHAPA GALVANIZADA, ESP. 0,65MM (GSG-24), COM DESENVOLVIMENTO DE 70CM, INCLUSIVE IÇAMENTO MANUAL VERTICAL |  |  | m | 1 | 98.78 | 98.78
Composição Auxiliar | MAO-AJD-025 | SETOP | AJUDANTE DE TELHADISTA COM ENCARGOS COMPLEMENTARES |  |  | hora | 0.44444 | 20.57 | 9.14
Composição Auxiliar | AUX-ARG-015 | SETOP | ARGAMASSA, TRAÇO 1:4 (CIMENTO E AREIA), PREPARO MECÂNICO |  |  | m³ | 0.007 | 450.92 | 3.15
Composição Auxiliar | MAO-OFC-105 | SETOP | TELHADISTA COM ENCARGOS COMPLEMENTARES |  |  | hora | 0.44444 | 25.21 | 11.2
Insumo | ED-22249 | SETOP | CHAPA FINA (MATERIAL: AÇO GALVANIZADO¦ ESPESSURA: GSG-24 OU 0, 65MM¦MASSA: 5,20KG/M2) - FORNECIMENTO, EXCLUSIVE SERVIÇO DE MONTAGEM/INSTALAÇÃO | Serviços |  | m² | 0.735 | 102.44 | 75.29
|  |  |  | MO sem LS => | 7.4747 | LS => | 8.62 | MO com LS => | 16.09
|  |  |  | Valor do BDI => | 0 |  | Valor com BDI => |  | 98.78
[6 empty] | Quant. => | 4.5 | Preço Total => | 444.51
3.11 | Código | Banco | Descrição | Tipo |  | Und | Quant. | Valor Unit | Total
Composição | PLU-CAL-046 | SETOP | CALHA EM CHAPA GALVANIZADA, ESP. 0,65MM (GSG-24), COM DESENVOLVIMENTO DE 60CM, INCLUSIVE IÇAMENTO MANUAL VERTICAL |  |  | m | 1 | 87.49 | 87.49
Composição Auxiliar | MAO-AJD-025 | SETOP | AJUDANTE DE TELHADISTA COM ENCARGOS COMPLEMENTARES |  |  | hora | 0.38596 | 20.57 | 7.93
Composição Auxiliar | MAO-OFC-105 | SETOP | TELHADISTA COM ENCARGOS COMPLEMENTARES |  |  | hora | 0.38596 | 25.21 | 9.73
Insumo | MATED- 8151 | SETOP | ADESIVO/SELANTE ELASTICO MONOCOMPONENTE ( APLICAÇÃO: USO GERAL¦ BASE: POLIURETANO¦ EMBALAGEM: 310ML) | Material |  | un | 0.16258 | 30.78 | 5
Insumo | MATED- 17667 | SETOP | REBITE DE REPUXO ( DIÂMETRO: 3,2MM¦ COMPRIMENTO: 10MM¦ MATERIAL: ALUMÍNIO¦ ACABAMENTO: NATURAL) | Material |  | un | 5.04 | 0.06 | 0.3
Insumo | ED-22249 | SETOP | CHAPA FINA (MATERIAL: AÇO GALVANIZADO¦ ESPESSURA: GSG-24 OU 0, 65MM¦MASSA: 5,20KG/M2) - FORNECIMENTO, EXCLUSIVE SERVIÇO DE MONTAGEM/INSTALAÇÃO | Serviços |  | m² | 0.63 | 102.44 | 64.53
|  |  |  | MO sem LS => | 6.2111 | LS => | 7.16 | MO com LS => | 13.37
|  |  |  | Valor do BDI => | 0 |  | Valor com BDI => |  | 87.49
[6 empty] | Quant. => | 4.5 | Preço Total => | 393.7
3.12 | Código | Banco | Descrição | Tipo |  | Und | Quant. | Valor Unit | Total
Composição | PLU-CON-010 | SETOP | CONDUTOR EM AÇO GALVANIZADO 100 MM - INCLUSIVE TRANSPORTE E IÇAMENTO |  |  | m | 1 | 210.25 | 210.25
Composição Auxiliar | MAO-AJD-020 | SETOP | AJUDANTE DE BOMBEIRO/ENCANADOR COM ENCARGOS COMPLEMENTARES |  |  | hora | 0.8 | 20.12 | 16.09
Composição Auxiliar | MAO-OFC-040 | SETOP | BOMBEIRO/ENCANADOR COM ENCARGOS COMPLEMENTARES |  |  | hora | 0.8 | 25.1 | 20.08
Insumo | MATED- 11588 | SETOP | Tubo de aço galvanizado sem costura líquidos/gases/ vapores/conducao em geral ( diâmetro da seção: 4 " / schedule: 40) | Material |  | m | 1.3 | 133.91 | 174.08
|  |  |  | MO sem LS => | 12.9797 | LS => | 14.96 | MO com LS => | 27.94
|  |  |  | Valor do BDI => | 0 |  | Valor com BDI => |  | 210.25
[6 empty] | Quant. => | 10 | Preço Total => | 2102.5
3.13 | Código | Banco | Descrição | Tipo |  | Und | Quant. | Valor Unit | Total
Composição | PLU-RUF-020 | SETOP | RUFO EM CHAPA GALVANIZADA, ESPESSURA 0,65MM (GSG-24), COM DESENVOLVIMENTO DE 33CM, INCLUSIVE IÇAMENTO MANUAL VERTICAL |  |  | m | 1 | 50.39 | 50.39
Composição Auxiliar | MAO-AJD-025 | SETOP | AJUDANTE DE TELHADISTA COM ENCARGOS COMPLEMENTARES |  |  | hora | 0.29333 | 20.57 | 6.03
Composição Auxiliar | AUX-ARG-015 | SETOP | ARGAMASSA, TRAÇO 1:4 (CIMENTO E AREIA), PREPARO MECÂNICO |  |  | m³ | 0.0033 | 450.92 | 1.48
Composição Auxiliar | MAO-OFC-105 | SETOP | TELHADISTA COM ENCARGOS COMPLEMENTARES |  |  | hora | 0.29333 | 25.21 | 7.39
Insumo | ED-22249 | SETOP | CHAPA FINA (MATERIAL: AÇO GALVANIZADO¦ ESPESSURA: GSG-24 OU 0, 65MM¦MASSA: 5,20KG/M2) - FORNECIMENTO, EXCLUSIVE SERVIÇO DE MONTAGEM/INSTALAÇÃO | Serviços |  | m² | 0.3465 | 102.44 | 35.49
|  |  |  | MO sem LS => | 4.8685 | LS => | 5.61 | MO com LS => | 10.48
|  |  |  | Valor do BDI => | 0 |  | Valor com BDI => |  | 50.39
[6 empty] | Quant. => | 5.7 | Preço Total => | 287.22
3.14 | Código | Banco | Descrição | Tipo |  | Und | Quant. | Valor Unit | Total
Composição | CGEO-476 | Próprio | REINSTALAÇÃO DA ESTRUTURA MADEIRA - UMA AGUA P/TELHA EM CHAPA DE AÇO TIPO SANDUICHE | 100 |  | m² | 1 | 179.77 | 179.77
Composição Auxiliar | 88323 | SINAPI | TELHADISTA COM ENCARGOS COMPLEMENTARES | SEDI - SERVIÇOS DIVERSOS |  | H | 3.401 | 31.33 | 106.55
Composição Auxiliar | 88239 | SINAPI | AJUDANTE DE CARPINTEIRO COM ENCARGOS COMPLEMENTARES | SEDI - SERVIÇOS DIVERSOS |  | H | 2.551 | 27.15 | 69.25
Insumo | 001450 | SBC | PREGO FERRO GALVANIZADO 16x24 (285 un/kg) | Material |  | KG | 0.17 | 23.36 | 3.97
|  |  |  | MO sem LS => | 60.852 | LS => | 70.14 | MO com LS => | 130.99
|  |  |  | Valor do BDI => | 0 |  | Valor com BDI => |  | 179.77
[6 empty] | Quant. => | 318.7 | Preço Total => | 57292.69
4 |  |  | ESQUADRIAS, VIDROS E DIVISÓRIAS | [5 empty] | 971182.05
4.1 | Código | Banco | Descrição | Tipo |  | Und | Quant. | Valor Unit | Total
Composição | 14.008.0097-0 | EMOP | PM5 - PORTA DE MADEIRA, EM DIVISÓRIA, LISA, COMPENSADO, DE 85X210X3CM, REVESTIDA DE CHAPA DE LAMINADO MELAMINICO, 1MM DE ESPESSURA, NA COR BRANCA DESIGN ON, INCLUSIVE FERRAGENS - FORNECIMENTO E COLOCAÇÃO | 14 |  | UN | 1 | 1354.25 | 1354.25
Composição Auxiliar | 13.200.0015-1 | EMOP | REVESTIMENTO EM CHAPA LAMINADA COM ACABAMENTO BRILHANTE,DE 0 ,8MM DE ESPESSURA,SOBRE PECAS DE MADEIRA AMPLAS,COMO PORTAS, MESAS,ARMARIOS E PRATELEIRAS FUNDAS | 13 |  | M2 | 7.7 | 125.11 | 963.34
Insumo | 00453 | EMOP | PREGO COM OU SEM CABECA, EM CAIXAS DE 50 KG, OU QUANTIDADES EQUIVALENTES, Nº12X12 A 18X30 | Equipamento para Aquisição Permanente |  | KG | 0.1 | 15.34 | 1.53
Insumo | 00760 | EMOP | PORTA LISA, SEMI-OCA PARA PINTURA, DE (8 0X210X3,5)CM | Equipamento para Aquisição Permanente |  | UN | 1 | 124.78 | 124.78
Insumo | 01967 | EMOP | MAO DE OBRA DE CARPINTEIRO DE ESQUADRIAS DE MADEIRA INCLUSIVE ENCARGOS SOCIAIS | Equipamento |  | H | 5.5 | 28.76 | 158.18
Insumo | 00006111 | SINAPI | SERVENTE DE OBRAS | Mão de Obra |  | H | 5.5 | 19.35 | 106.42
|  |  |  | MO sem LS => | 49.4379 | LS => | 56.98 | MO com LS => | 106.42
|  |  |  | Valor do BDI => | 0 |  | Valor com BDI => |  | 1354.25
[6 empty] | Quant. => | 5 | Preço Total => | 6771.25
4.2 | Código | Banco | Descrição | Tipo |  | Und | Quant. | Valor Unit | Total
Composição | CGEO-399 | Próprio | PM7 - PORTA RETRATIL DE MADEIRA 9,78 M X 2,60 M, COM ACABAMENTO MELÂMINICO NA COR BRANCA - COM FERRAGENS | ESQV - ESQUADRIAS/FERRAGENS/VIDROS |  | m² | 1 | 3606.58 | 3606.58
Insumo | IGE-078 | Próprio | PM7 - PORTA RETRATIL DE MADEIRA 9,78 M X 2,60 M, COM ACABAMENTO MELÂMINICO NA COR BRANCA - média - COM FERRAGENS | Material |  | m² | 1 | 3407.88 | 3407.88
Insumo | IGE-079 | Próprio | Montador divisórias | Mão de Obra |  | m² | 1 | 156.67 | 156.67
Insumo | IGE-080 | Próprio | Transporte da fábriva até local da instalação | Serviços |  | m² | 1 | 42.03 | 42.03
|  |  |  | MO sem LS => | 72.7818 | LS => | 83.89 | MO com LS => | 156.67
|  |  |  | Valor do BDI => | 0 |  | Valor com BDI => |  | 3606.58
[6 empty] | Quant. => | 25.5 | Preço Total => | 91967.79
4.3 | Código | Banco | Descrição | Tipo |  | Und | Quant. | Valor Unit | Total
Composição | 022836 | SBC | RETIRADA DE FERRAGENS DAS PORTAS PM2, PM3, PM4, PM5 E PM6 | DEMOLICOES |  | UN | 1 | 67.8 | 67.8
Composição Auxiliar | 88261 | SINAPI | CARPINTEIRO DE ESQUADRIA COM ENCARGOS COMPLEMENTARES | SEDI - SERVIÇOS DIVERSOS |  | H | 0.957 | 31.41 | 30.05
Composição Auxiliar | 88316 | SINAPI | SERVENTE COM ENCARGOS COMPLEMENTARES | SEDI - SERVIÇOS DIVERSOS |  | H | 1.382 | 27.32 | 37.75
|  |  |  | MO sem LS => | 23.3113 | LS => | 26.87 | MO com LS => | 50.18
|  |  |  | Valor do BDI => | 0 |  | Valor com BDI => |  | 67.8
[6 empty] | Quant. => | 5 | Preço Total => | 339
4.4 | Código | Banco | Descrição | Tipo |  | Und | Quant. | Valor Unit | Total
Composição | 140227 | SBC | FECHADURA 656 ST2 E FERRAGENS LA FONTE PARA PORTAS 80cm | FERRAGENS |  | CJ | 1 | 777.47 | 777.47
Composição Auxiliar | 88239 | SINAPI | AJUDANTE DE CARPINTEIRO COM ENCARGOS COMPLEMENTARES | SEDI - SERVIÇOS DIVERSOS |  | H | 3.196 | 27.15 | 86.77
Composição Auxiliar | 88261 | SINAPI | CARPINTEIRO DE ESQUADRIA COM ENCARGOS COMPLEMENTARES | SEDI - SERVIÇOS DIVERSOS |  | H | 3.196 | 31.41 | 100.38
Insumo | 005516 | SBC | DOBRADICA 3"x2.1/2" REF.485 LA FONTE | Material |  | UN | 1 | 68.93 | 68.93
Insumo | 012724 | SBC | FECHADURA 656 ST2 COM ROSETA LA FONTE | Material |  | UN | 1 | 521.39 | 521.39
|  |  |  | MO sem LS => | 64.5824 | LS => | 74.44 | MO com LS => | 139.02
|  |  |  | Valor do BDI => | 0 |  | Valor com BDI => |  | 777.47
[6 empty] | Quant. => | 5 | Preço Total => | 3887.35
4.5 | Código | Banco | Descrição | Tipo |  | Und | Quant. | Valor Unit | Total
Composição | 91341 | SINAPI | PF01 - PORTA EM ALUMÍNIO DE ABRIR TIPO VENEZIANA, 0,80 X 2,10 M, COM GUARNIÇÃO, FIXAÇÃO COM PARAFUSOS - FORNECIMENTO E INSTALAÇÃO | ESQV - ESQUADRIAS/FERRAGENS/VIDROS |  | m² | 1 | 640.38 | 640.38
Composição Auxiliar | 88309 | SINAPI | PEDREIRO COM ENCARGOS COMPLEMENTARES | SEDI - SERVIÇOS DIVERSOS |  | H | 0.3826 | 31.75 | 12.14
Composição Auxiliar | 88316 | SINAPI | SERVENTE COM ENCARGOS COMPLEMENTARES | SEDI - SERVIÇOS DIVERSOS |  | H | 0.191 | 27.32 | 5.21
Insumo | 00000142 | SINAPI | SELANTE ELASTICO MONOCOMPONENTE A BASE DE POLIURETANO (PU) PARA JUNTAS DIVERSAS | Material |  | 310ML | 0.8829 | 33.57 | 29.63
Insumo | 00007568 | SINAPI | BUCHA DE NYLON SEM ABA S10, COM PARAFUSO DE 6,10 X 65 MM EM ACO ZINCADO COM ROSCA SOBERBA, CABECA CHATA E FENDA PHILLIPS | Material |  | UN | 4.8166 | 0.55 | 2.64
Insumo | 00036888 | SINAPI | GUARNICAO / MOLDURA / ARREMATE DE ACABAMENTO PARA ESQUADRIA, EM ALUMINIO PERFIL 25, ACABAMENTO ANODIZADO BRANCO OU BRILHANTE, PARA 1 FACE | Material |  | M | 6.8504 | 24.38 | 167.01
Insumo | 00039025 | SINAPI | PORTA DE ABRIR EM ALUMINIO TIPO VENEZIANA, ACABAMENTO ANODIZADO NATURAL, SEM GUARNICAO/ALIZAR/VISTA, 87 X 210 CM | Material |  | UN | 0.5473 | 774.26 | 423.75
|  |  |  | MO sem LS => | 6.0206 | LS => | 6.94 | MO com LS => | 12.96
|  |  |  | Valor do BDI => | 0 |  | Valor com BDI => |  | 640.38
[6 empty] | Quant. => | 1.68 | Preço Total => | 1075.83
4.6 | Código | Banco | Descrição | Tipo |  | Und | Quant. | Valor Unit | Total
Composição | 91341 | SINAPI | PF02 - PORTA EM ALUMÍNIO DE ABRIR TIPO VENEZIANA, 0,80 X 1,50 M, COM GUARNIÇÃO, FIXAÇÃO COM PARAFUSOS - FORNECIMENTO E INSTALAÇÃO | ESQV - ESQUADRIAS/FERRAGENS/VIDROS |  | m² | 1 | 640.38 | 640.38
Composição Auxiliar | 88309 | SINAPI | PEDREIRO COM ENCARGOS COMPLEMENTARES | SEDI - SERVIÇOS DIVERSOS |  | H | 0.3826 | 31.75 | 12.14
Composição Auxiliar | 88316 | SINAPI | SERVENTE COM ENCARGOS COMPLEMENTARES | SEDI - SERVIÇOS DIVERSOS |  | H | 0.191 | 27.32 | 5.21
Insumo | 00000142 | SINAPI | SELANTE ELASTICO MONOCOMPONENTE A BASE DE POLIURETANO (PU) PARA JUNTAS DIVERSAS | Material |  | 310ML | 0.8829 | 33.57 | 29.63
Insumo | 00007568 | SINAPI | BUCHA DE NYLON SEM ABA S10, COM PARAFUSO DE 6,10 X 65 MM EM ACO ZINCADO COM ROSCA SOBERBA, CABECA CHATA E FENDA PHILLIPS | Material |  | UN | 4.8166 | 0.55 | 2.64
Insumo | 00036888 | SINAPI | GUARNICAO / MOLDURA / ARREMATE DE ACABAMENTO PARA ESQUADRIA, EM ALUMINIO PERFIL 25, ACABAMENTO ANODIZADO BRANCO OU BRILHANTE, PARA 1 FACE | Material |  | M | 6.8504 | 24.38 | 167.01
Insumo | 00039025 | SINAPI | PORTA DE ABRIR EM ALUMINIO TIPO VENEZIANA, ACABAMENTO ANODIZADO NATURAL, SEM GUARNICAO/ALIZAR/VISTA, 87 X 210 CM | Material |  | UN | 0.5473 | 774.26 | 423.75
|  |  |  | MO sem LS => | 6.0206 | LS => | 6.94 | MO com LS => | 12.96
|  |  |  | Valor do BDI => | 0 |  | Valor com BDI => |  | 640.38
[6 empty] | Quant. => | 1.2 | Preço Total => | 768.45
4.7 | Código | Banco | Descrição | Tipo |  | Und | Quant. | Valor Unit | Total
Composição | 91306 | SINAPI | FECHADURA DE EMBUTIR PARA PORTAS INTERNAS, COMPLETA, ACABAMENTO PADRÃO MÉDIO, COM EXECUÇÃO DE FURO - FORNECIMENTO E INSTALAÇÃO. | ESQV - ESQUADRIAS/FERRAGENS/VIDROS |  | UN | 1 | 219.24 | 219.24
Composição Auxiliar | 88261 | SINAPI | CARPINTEIRO DE ESQUADRIA COM ENCARGOS COMPLEMENTARES | SEDI - SERVIÇOS DIVERSOS |  | H | 0.767 | 31.41 | 24.09
Composição Auxiliar | 88316 | SINAPI | SERVENTE COM ENCARGOS COMPLEMENTARES | SEDI - SERVIÇOS DIVERSOS |  | H | 0.384 | 27.32 | 10.49
Insumo | 00003093 | SINAPI | FECHADURA ROSETA REDONDA PARA PORTA INTERNA, EM ACO INOX (MAQUINA, TESTA E CONTRA-TESTA) E EM ZAMAC (MACANETA, LINGUETA E TRINCOS) COM ACABAMENTO CROMADO, MAQUINA DE 55 MM, INCLUINDO CHAVE TIPO INTERNA | Material |  | CJ | 1 | 184.66 | 184.66
|  |  |  | MO sem LS => | 12.032 | LS => | 13.87 | MO com LS => | 25.9
|  |  |  | Valor do BDI => | 0 |  | Valor com BDI => |  | 219.24
[6 empty] | Quant. => | 2 | Preço Total => | 438.48
4.8 | Código | Banco | Descrição | Tipo |  | Und | Quant. | Valor Unit | Total
Composição | 100709 | SINAPI | DOBRADIÇA EM AÇO/FERRO, 3" X 21/2", E=1,9 A 2MM, COM ANEL, CROMADO OU ZINCADO, TAMPA BOLA, COM PARAFUSOS. | ESQV - ESQUADRIAS/FERRAGENS/VIDROS |  | UN | 1 | 62.81 | 62.81
Composição Auxiliar | 88261 | SINAPI | CARPINTEIRO DE ESQUADRIA COM ENCARGOS COMPLEMENTARES | SEDI - SERVIÇOS DIVERSOS |  | H | 0.916 | 31.41 | 28.77
Composição Auxiliar | 88316 | SINAPI | SERVENTE COM ENCARGOS COMPLEMENTARES | SEDI - SERVIÇOS DIVERSOS |  | H | 0.458 | 27.32 | 12.51
Insumo | 00002420 | SINAPI | DOBRADICA EM ACO/FERRO, 3" X 2 1/2", E= 1,9 A 2 MM, SEM ANEL, CROMADO OU ZINCADO, TAMPA BOLA, COM PARAFUSOS | Material |  | UN | 1 | 21.53 | 21.53
|  |  |  | MO sem LS => | 14.364 | LS => | 16.56 | MO com LS => | 30.92
|  |  |  | Valor do BDI => | 0 |  | Valor com BDI => |  | 62.81
[6 empty] | Quant. => | 6 | Preço Total => | 376.86
4.9 | Código | Banco | Descrição | Tipo |  | Und | Quant. | Valor Unit | Total
Composição | 13096 | ORSE | PV01 - PORTA DE CORRER DE VIDRO TEMPERADO 10 MM, 2 FOLHAS DE 0,85 X 2,60M E 2 FOLHAS FIXAS DE 0,85 X 2,60 M COMPLETAS COM FERRAGENS | Vidros Temperados |  | m² | 1 | 695.38 | 695.38
Insumo | 13857 | ORSE | Porta em vidro temperado 10mm, incolor, inclusive ferragens de fixação e instalação, exclusive puxador m2 | 0 |  | m² | 1 | 695.38 | 695.38
|  |  |  | MO sem LS => | 0 | LS => | 0 | MO com LS => | 0
|  |  |  | Valor do BDI => | 0 |  | Valor com BDI => |  | 695.38
[6 empty] | Quant. => | 8.84 | Preço Total => | 6147.15
4.10 | Código | Banco | Descrição | Tipo |  | Und | Quant. | Valor Unit | Total
Composição | 091514 | SEDOP | PV02- PORTA AUTOMÁTICA SOCIAL DE 5,80 X 3,30 M, TELESCÓPICA, PARA ALTO FLUXO DE PESSOAS, DUAS FOLHAS FIXAS E DUAS FOLHAS MÓVEIS COM VIDRO LISO TEMPERADO DE 10 MM, INCLUSO FERRAGENS |  |  | m² | 1 | 931.02 | 931.02
Composição Auxiliar | 280023 | SEDOP | PEDREIRO COM ENCARGOS COMPLEMENTARES |  |  | H | 3.5 | 24.61 | 86.13
Composição Auxiliar | 280004 | SEDOP | AJUDANTE DE PEDREIRO COM ENCARGOS COMPLEMENTARES |  |  | H | 3.5 | 19.78 | 69.23
Insumo | D00292 | SEDOP | Vidro temperado incolor e=10mm | Material |  | m² | 1.05 | 590 | 619.5
Insumo | D00473 | SEDOP | Ferragens para esquadria de correr | Material |  | CJ | 1 | 156.16 | 156.16
|  |  |  | MO sem LS => | 48.0442 | LS => | 55.38 | MO com LS => | 103.42
|  |  |  | Valor do BDI => | 0 |  | Valor com BDI => |  | 931.02
[6 empty] | Quant. => | 19.14 | Preço Total => | 17819.72
4.11 | Código | Banco | Descrição | Tipo |  | Und | Quant. | Valor Unit | Total
Composição | 091514 | SEDOP | PV06- PORTA AUTOMÁTICA SOCIAL DE 3,00 X 3,30 M, TELESCÓPICA, PARA ALTO FLUXO DE PESSOAS, DUAS FOLHAS FIXAS E DUAS FOLHAS MÓVEIS COM VIDRO LISO TEMPERADO DE 10 MM, INCLUSO FERRAGENS |  |  | m² | 1 | 931.02 | 931.02
Composição Auxiliar | 280023 | SEDOP | PEDREIRO COM ENCARGOS COMPLEMENTARES |  |  | H | 3.5 | 24.61 | 86.13
Composição Auxiliar | 280004 | SEDOP | AJUDANTE DE PEDREIRO COM ENCARGOS COMPLEMENTARES |  |  | H | 3.5 | 19.78 | 69.23
Insumo | D00292 | SEDOP | Vidro temperado incolor e=10mm | Material |  | m² | 1.05 | 590 | 619.5
Insumo | D00473 | SEDOP | Ferragens para esquadria de correr | Material |  | CJ | 1 | 156.16 | 156.16
|  |  |  | MO sem LS => | 48.0442 | LS => | 55.38 | MO com LS => | 103.42
|  |  |  | Valor do BDI => | 0 |  | Valor com BDI => |  | 931.02
[6 empty] | Quant. => | 9.9 | Preço Total => | 9217.09
4.12 | Código | Banco | Descrição | Tipo |  | Und | Quant. | Valor Unit | Total
Composição | 66.02.240 | CPOS/CDHU | SISTEMA ELETRÔNICO DE AUTOMATIZAÇÃO DE PORTAS DE VIDRO SOCIAIS, PARA ESFORÇOS MAIOR DE 800 kg E ATÉ 1400 kg | 66.02 |  | CJ | 1 | 5937.01 | 5937.01
Insumo | P.17.000.035705 | CPOS/CDHU | Sistema eletrônico de automatização de portão deslizante, para esforço maior de 800kg e até 1400 kg, mono 220 V, com 3 controles de acesso; ref. DZ IND 1500 / EURUS 2000 da PPA ou equivalente - instalado | Material |  | CJ | 1 | 5937.01 | 5937.01
|  |  |  | MO sem LS => | 0 | LS => | 0 | MO com LS => | 0
|  |  |  | Valor do BDI => | 0 |  | Valor com BDI => |  | 5937.01
[6 empty] | Quant. => | 2 | Preço Total => | 11874.02
4.13 | Código | Banco | Descrição | Tipo |  | Und | Quant. | Valor Unit | Total
Composição | CGEO-400 | Próprio | PV-04 - PORTA RETRÁTIL DE VIDRO TEMPERADO, 10 MM, DE 5,80 X 2,60 M, EM 5 FOLHAS, INCLUINDO FERRAGENS | ESQV - ESQUADRIAS/FERRAGENS/VIDROS |  | m² | 1 | 4467.22 | 4467.22
Insumo | IGE-081 | Próprio | PV-04 - PORTA RETRÁTIL DE VIDRO TEMPERADO, 10 MM, DE 5,80 X 2,60 M, EM 5 FOLHAS, INCLUINDO FERRAGENS | Material |  | m² | 1 | 4268.52 | 4268.52
Insumo | IGE-079 | Próprio | Montador divisórias | Mão de Obra |  | m² | 1 | 156.67 | 156.67
Insumo | IGE-080 | Próprio | Transporte da fábriva até local da instalação | Serviços |  | m² | 1 | 42.03 | 42.03
|  |  |  | MO sem LS => | 72.7818 | LS => | 83.89 | MO com LS => | 156.67
|  |  |  | Valor do BDI => | 0 |  | Valor com BDI => |  | 4467.22
[6 empty] | Quant. => | 15.08 | Preço Total => | 67365.67
4.14 | Código | Banco | Descrição | Tipo |  | Und | Quant. | Valor Unit | Total
Composição | 13096 | ORSE | PV05 - PORTA DE VIDRO TEMPERADO, 10 MM, UMA FOLHA DE ABRIR, DE 1,00 X 2,10 M, COMPLETA INCLUINDO FERRAGENS | Vidros Temperados |  | m² | 1 | 695.38 | 695.38
Insumo | 13857 | ORSE | Porta em vidro temperado 10mm, incolor, inclusive ferragens de fixação e instalação, exclusive puxador m2 | 0 |  | m² | 1 | 695.38 | 695.38
|  |  |  | MO sem LS => | 0 | LS => | 0 | MO com LS => | 0
|  |  |  | Valor do BDI => | 0 |  | Valor com BDI => |  | 695.38
[6 empty] | Quant. => | 2.1 | Preço Total => | 1460.29
4.15 | Código | Banco | Descrição | Tipo |  | Und | Quant. | Valor Unit | Total
Composição | CGEO-401 | Próprio | DIVISÓRIA COM PERFIL METÁLICO COM VIDRO DUPLO PISO/TETO H= 2,10 M | ESQV - ESQUADRIAS/FERRAGENS/VIDROS |  | m² | 1 | 1796.12 | 1796.12
Insumo | IGE-082 | Próprio | DIVISÓRIA COM PERFIL METÁLICO COM VIDRO DUPLO PISO/TETO H= 2,10 M | Material |  | m² | 1 | 1597.42 | 1597.42
Insumo | IGE-079 | Próprio | Montador divisórias | Mão de Obra |  | m² | 1 | 156.67 | 156.67
Insumo | IGE-080 | Próprio | Transporte da fábriva até local da instalação | Serviços |  | m² | 1 | 42.03 | 42.03
|  |  |  | MO sem LS => | 72.7818 | LS => | 83.89 | MO com LS => | 156.67
|  |  |  | Valor do BDI => | 0 |  | Valor com BDI => |  | 1796.12
[6 empty] | Quant. => | 54 | Preço Total => | 96990.48
4.16 | Código | Banco | Descrição | Tipo |  | Und | Quant. | Valor Unit | Total
Composição | 021533 | SEDOP | RETIRADA DA PV03 - PORTA DE CORRER DE VIDRO TEMPERADO 10 MM, 2 FOLHAS DE CORRER DE 0,75 X 2,80 M E 2 FOLHAS FIXAS DE 0,75 X 2,80 M, RETIRADA COMPLETA, INCLUSIVE FERRAGENS |  |  | m² | 1 | 12.8 | 12.8
Composição Auxiliar | 280023 | SEDOP | PEDREIRO COM ENCARGOS COMPLEMENTARES |  |  | H | 0.2 | 24.61 | 4.92
Composição Auxiliar | 280026 | SEDOP | SERVENTE COM ENCARGOS COMPLEMENTARES |  |  | H | 0.4 | 19.7 | 7.88
|  |  |  | MO sem LS => | 3.9069 | LS => | 4.5 | MO com LS => | 8.41
|  |  |  | Valor do BDI => | 0 |  | Valor com BDI => |  | 12.8
[6 empty] | Quant. => | 4.2 | Preço Total => | 53.76
4.17 | Código | Banco | Descrição | Tipo |  | Und | Quant. | Valor Unit | Total
Composição | 25.01.361 | CPOS/CDHU | CAIXÍLHO EM ALUMÍNIO, 2,50 M X 0,95 M, COM PINTURA ELETROSTÁTICA BRANCA, SOB ENCOMENDA, COM VIDROS FIXOS LAMINADOS 12 MM E PERFIS STRUCTURAL GRAZING, CONFORME PROJETO DE PROTÓTIPO ENSAIADO E PROJETO ARQUITETÔNICO (SUBSTITUIRÁ A PORTA PV03) | 25.01 |  | m² | 1 | 1749.66 | 1749.66
Insumo | 00004750 | SINAPI | PEDREIRO (HORISTA) | Mão de Obra |  | H | 1.5 | 23.52 | 35.28
Insumo | 00006111 | SINAPI | SERVENTE DE OBRAS | Mão de Obra |  | H | 1.5 | 19.35 | 29.02
Insumo | B.04.000.020503 | CPOS/CDHU | Areia média lavada (a granel caçamba fechada) | Material |  | m³ | 0.0091 | 152.56 | 1.38
Insumo | B.02.000.020508 | CPOS/CDHU | Cimento CPII-E-32 (sacos de 50 kg) | Material |  | KG | 3.926 | 0.62 | 2.43
Insumo | H.05.000.032422 | CPOS/CDHU | Caixilho em alumínio tipo maxim-ar com vidro liso ou mini boreal, cor branco; ref. Sasazaki, Ebel, Gravia, Atlântica ou equivalente, linha comercial | Material |  | m² | 1 | 1681.55 | 1681.55
|  |  |  | MO sem LS => | 29.8709 | LS => | 34.43 | MO com LS => | 64.3
|  |  |  | Valor do BDI => | 0 |  | Valor com BDI => |  | 1749.66
[6 empty] | Quant. => | 2.38 | Preço Total => | 4164.19
4.18 | Código | Banco | Descrição | Tipo |  | Und | Quant. | Valor Unit | Total
Composição | 102177 | SINAPI | INSTALAÇÃO DE VIDRO LAMINADO EM CAIXÍLHO DE ALUMÍNIO QUE SUBSTITUIRÁ A PORTA PV03, E = 12 MM (6+6) | ESQV - ESQUADRIAS/FERRAGENS/VIDROS |  | m² | 1 | 2001.33 | 2001.33
Composição Auxiliar | 88316 | SINAPI | SERVENTE COM ENCARGOS COMPLEMENTARES | SEDI - SERVIÇOS DIVERSOS |  | H | 1.473 | 27.32 | 40.24
Composição Auxiliar | 88325 | SINAPI | VIDRACEIRO COM ENCARGOS COMPLEMENTARES | SEDI - SERVIÇOS DIVERSOS |  | H | 1.515 | 27.33 | 41.4
Insumo | 00010497 | SINAPI | VIDRO COMUM LAMINADO, LISO, INCOLOR, TRIPLO, ESPESSURA TOTAL 12 MM (CADA CAMADA E= 4 MM) - COLOCADO | Material |  | m² | 1 | 1841.66 | 1841.66
Insumo | 00011950 | SINAPI | BUCHA DE NYLON SEM ABA S6, COM PARAFUSO DE 4,20 X 40 MM EM ACO ZINCADO COM ROSCA SOBERBA, CABECA CHATA E FENDA PHILLIPS | Material |  | UN | 1.913 | 0.18 | 0.34
Insumo | 00020259 | SINAPI | PERFIL DE BORRACHA EPDM MACICO *12 X 15* MM PARA ESQUADRIAS | Material |  | M | 2.975 | 12.9 | 38.37
Insumo | 00034360 | SINAPI | PERFIL DE ALUMINIO ANODIZADO | Material |  | KG | 0.839 | 38.68 | 32.45
Insumo | 00039432 | SINAPI | FITA DE PAPEL REFORCADA COM LAMINA DE METAL PARA REFORCO DE CANTOS DE CHAPA DE GESSO PARA DRYWALL | Material |  | M | 2.605 | 2.64 | 6.87
|  |  |  | MO sem LS => | 27.339 | LS => | 31.51 | MO com LS => | 58.85
|  |  |  | Valor do BDI => | 0 |  | Valor com BDI => |  | 2001.33
[6 empty] | Quant. => | 2.38 | Preço Total => | 4763.16
4.19 | Código | Banco | Descrição | Tipo |  | Und | Quant. | Valor Unit | Total
Composição | 25.01.410 | CPOS/CDHU | CAIXÍLHO EM ALUMÍNIO, 2,50 M X 0,95 M, COM PINTURA ELETROSTÁTICA BRANCA, SOB ENCOMENDA, COM VIDROS FIXOS LAMINADOS 12 MM E PERFIS STRUCTURAL GRAZING, CONFORME PROJETO DE PROTÓTIPO ENSAIADO E PROJETO ARQUITETÔNICO (SUBSTITUIRÁ A PORTA PV03) | 25.01 |  | m² | 1 | 1018.68 | 1018.68
Insumo | 00004750 | SINAPI | PEDREIRO (HORISTA) | Mão de Obra |  | H | 1.5 | 23.52 | 35.28
Insumo | 00006111 | SINAPI | SERVENTE DE OBRAS | Mão de Obra |  | H | 0.73 | 19.35 | 14.12
Insumo | S.05.000.032433 | CPOS/CDHU | Caixilho de alumínio anodizado comum, tipo maxim-ar, H= 0,90m, L- 1,20m, linha 30 - sem vidros | Material |  | m² | 1 | 964.85 | 964.85
Insumo | S.05.000.039039 | CPOS/CDHU | Argamassa mista com areia grossa 1:2:8 | Material |  | m³ | 0.0065 | 681.78 | 4.43
|  |  |  | MO sem LS => | 22.949 | LS => | 26.45 | MO com LS => | 49.4
|  |  |  | Valor do BDI => | 0 |  | Valor com BDI => |  | 1018.68
[6 empty] | Quant. => | 2.38 | Preço Total => | 2424.45
4.20 | Código | Banco | Descrição | Tipo |  | Und | Quant. | Valor Unit | Total
Composição | 112001 | SBC | REVISAO FUNCIONAMENTO DE CAIXILHOS/ESQUADRIAS ALUMINIO | ESQUADRIAS DE ALUMINIO |  | UN | 1 | 122.52 | 122.52
Composição Auxiliar | 88251 | SINAPI | AUXILIAR DE SERRALHEIRO COM ENCARGOS COMPLEMENTARES | SEDI - SERVIÇOS DIVERSOS |  | H | 2.062 | 27.27 | 56.23
Composição Auxiliar | 88315 | SINAPI | SERRALHEIRO COM ENCARGOS COMPLEMENTARES | SEDI - SERVIÇOS DIVERSOS |  | H | 2.062 | 32.15 | 66.29
|  |  |  | MO sem LS => | 42.1444 | LS => | 48.58 | MO com LS => | 90.72
|  |  |  | Valor do BDI => | 0 |  | Valor com BDI => |  | 122.52
[6 empty] | Quant. => | 100 | Preço Total => | 12252
4.21 | Código | Banco | Descrição | Tipo |  | Und | Quant. | Valor Unit | Total
Composição | 120208 | IOPES | GUARNIÇÃO DE ALUMÍNIO DOS VIDROS EXTERNOS | ACABAMENTOS |  | m | 1 | 18.37 | 18.37
Insumo | 020503 | IOPES | AREIA LAVADA MEDIA (LABOR) | Material |  | m³ | 0.006 | 140 | 0.84
Insumo | 010139 | IOPES | PEDREIRO - (OFICIAL - SINDUSCON) (LABOR) | Mão de Obra |  | H | 0.5 | 22.74 | 11.37
Insumo | 010146 | IOPES | SERVENTE (AUXILIAR DE OBRAS - SINDUSCON) (LABOR) | Mão de Obra |  | H | 0.005 | 16.88 | 0.08
Insumo | 020508 | IOPES | CIMENTO PORTLAND CP III - 40 (LABOR) | Material |  | KG | 0.243 | 0.59 | 0.14
Insumo | 033503 | IOPES | CANTONEIRA DE ALUMINIO SEXTAVADA P/ ACABAMENTO (LABOR) | Material |  | M | 1 | 5.94 | 5.94
|  |  |  | MO sem LS => | 5.3191 | LS => | 6.13 | MO com LS => | 11.45
|  |  |  | Valor do BDI => | 0 |  | Valor com BDI => |  | 18.37
[6 empty] | Quant. => | 300 | Preço Total => | 5511
4.22 | Código | Banco | Descrição | Tipo |  | Und | Quant. | Valor Unit | Total
Composição | 15.03.150 | CPOS/CDHU | FORNECIMENTO E MONTAGEM DE ESTRUTURA METÁLICA EM PERFIL DE METALON PARA SUPORTAR BRISE, SEM PINTURA | 15.03 |  | KG | 1 | 21.52 | 21.52
Insumo | 00006110 | SINAPI | SERRALHEIRO (HORISTA) | Mão de Obra |  | H | 0.11 | 24.15 | 2.65
Insumo | 00000252 | SINAPI | AJUDANTE DE SERRALHEIRO (HORISTA) | Mão de Obra |  | H | 0.11 | 19.33 | 2.12
Insumo | E.04.000.037504 | CPOS/CDHU | Tubo metálico metalon, referência 60 x 60 x 3,75mm | Material |  | M | 0.1642 | 100.91 | 16.56
Insumo | E.05.000.026662 | CPOS/CDHU | Chapa de aço ASTM A-36 de 1/4´ | Material |  | KG | 0.0168 | 11.54 | 0.19
|  |  |  | MO sem LS => | 2.2159 | LS => | 2.55 | MO com LS => | 4.77
|  |  |  | Valor do BDI => | 0 |  | Valor com BDI => |  | 21.52
[6 empty] | Quant. => | 3808 | Preço Total => | 81948.16
4.23 | Código | Banco | Descrição | Tipo |  | Und | Quant. | Valor Unit | Total
Composição | 33.07.140 | CPOS/CDHU | PINTURA COM ESMALTE ALQUÍDICO EM ESTRUTURA METÁLICA | 33.07 |  | KG | 1 | 3.75 | 3.75
Insumo | E.01.000.037530 | CPOS/CDHU | Pintura de acabamento em tinta esmalte sobre estrutura metálica | Material |  | KG | 1 | 3.75 | 3.75
|  |  |  | MO sem LS => | 0 | LS => | 0 | MO com LS => | 0
|  |  |  | Valor do BDI => | 0 |  | Valor com BDI => |  | 3.75
[6 empty] | Quant. => | 3808 | Preço Total => | 14280
4.24 | Código | Banco | Descrição | Tipo |  | Und | Quant. | Valor Unit | Total
Composição | CGEO-818 | Próprio | Brise Minicell 42 mm, marca Hunter Douglas. Na Alumínio 3083. Área Reunião e Mezanino. | ASTU - ASSENTAMENTO DE TUBOS E PECAS |  | m² | 1 | 1050 | 1050
Insumo | IGE-127 | Próprio | Brise Minicell 42 mm, marca Hunter Douglas. Na Alumínio 3083. Área Reunião e Mezanino. | Material |  | m² | 1 | 1050 | 1050
|  |  |  | MO sem LS => | 0 | LS => | 0 | MO com LS => | 0
|  |  |  | Valor do BDI => | 0 |  | Valor com BDI => |  | 1050
[6 empty] | Quant. => | 68.75 | Preço Total => | 72187.5
4.25 | Código | Banco | Descrição | Tipo |  | Und | Quant. | Valor Unit | Total
Composição | CGEO-819 | Próprio | Brise AB 200, instalado na horizontal com passo de 200mm, marca Hunter Douglas. Na Alumínio 3083. Área Fachadas. | ASTU - ASSENTAMENTO DE TUBOS E PECAS |  | m² | 1 | 1795 | 1795
Insumo | IGE-128 | Próprio | Brise AB 200, instalado na horizontal com passo de 200mm, marca Hunter Douglas. Na Alumínio 3083. Área Fachadas. | Material |  | m² | 1 | 1795 | 1795
|  |  |  | MO sem LS => | 0 | LS => | 0 | MO com LS => | 0
|  |  |  | Valor do BDI => | 0 |  | Valor com BDI => |  | 1795
[6 empty] | Quant. => | 248 | Preço Total => | 445160
4.26 | Código | Banco | Descrição | Tipo |  | Und | Quant. | Valor Unit | Total
Composição | 112561 | SBC | COMPLEMENTAÇÃO DE GUARDA-CORPO EXISTENTE, INTERNO, EM TUBO DE INOX (NBR 9050) | ESQUADRIAS DE ALUMINIO |  | M | 1 | 788.46 | 788.46
Composição Auxiliar | 88251 | SINAPI | AUXILIAR DE SERRALHEIRO COM ENCARGOS COMPLEMENTARES | SEDI - SERVIÇOS DIVERSOS |  | H | 4.666 | 27.27 | 127.24
Composição Auxiliar | 88315 | SINAPI | SERRALHEIRO COM ENCARGOS COMPLEMENTARES | SEDI - SERVIÇOS DIVERSOS |  | H | 5.681 | 32.15 | 182.64
Insumo | 036594 | SBC | TUBO EM ACO INOX 1 1/2" | Material |  | M | 2.875 | 52 | 149.5
Insumo | 036595 | SBC | TUBO EM ACO INOX 1" | Material |  | M | 9.679 | 34 | 329.08
|  |  |  | MO sem LS => | 106.894 | LS => | 123.21 | MO com LS => | 230.1
|  |  |  | Valor do BDI => | 0 |  | Valor com BDI => |  | 788.46
[6 empty] | Quant. => | 6 | Preço Total => | 4730.76
4.27 | Código | Banco | Descrição | Tipo |  | Und | Quant. | Valor Unit | Total
Composição | 111162 | SBC | ESCADA MARINHEIRO, COM GUARDA-CORPO E COM SAPATA EM RESINA ISOFTALICA, CONFORME PROJETO -VERG.1" 16 DEGRAUS PINTURA ESMALTE AMARELA | ESQUADRIAS DE FERRO |  | UN | 1 | 5235.85 | 5235.85
Composição Auxiliar | 88251 | SINAPI | AUXILIAR DE SERRALHEIRO COM ENCARGOS COMPLEMENTARES | SEDI - SERVIÇOS DIVERSOS |  | H | 6.356 | 27.27 | 173.32
Composição Auxiliar | 88315 | SINAPI | SERRALHEIRO COM ENCARGOS COMPLEMENTARES | SEDI - SERVIÇOS DIVERSOS |  | H | 6.356 | 32.15 | 204.34
Insumo | 072385 | SBC | ESCADA DE MARINHEIRO PERFIL SOLDADO 16 DEGRAUS SEM GUARDA CORPO | Material |  | UN | 4.23 | 1148.51 | 4858.19
|  |  |  | MO sem LS => | 129.9173 | LS => | 149.74 | MO com LS => | 279.66
|  |  |  | Valor do BDI => | 0 |  | Valor com BDI => |  | 5235.85
[6 empty] | Quant. => | 1 | Preço Total => | 5235.85
4.28 | Código | Banco | Descrição | Tipo |  | Und | Quant. | Valor Unit | Total
Composição | 3149 | ORSE | PELÍCULA JATEADA PARA VIDRO | Conversão InfoWOrca |  | m² | 1 | 40.22 | 40.22
Insumo | 2583 | ORSE | Película insulfilm G 5 m² | 0 |  | m² | 1 | 40.22 | 40.22
|  |  |  | MO sem LS => | 0 | LS => | 0 | MO com LS => | 0
|  |  |  | Valor do BDI => | 0 |  | Valor com BDI => |  | 40.22
[6 empty] | Quant. => | 18.96 | Preço Total => | 762.57
4.29 | Código | Banco | Descrição | Tipo |  | Und | Quant. | Valor Unit | Total
Composição | 72143 | SINAPI | RETIRADA DE BATENTES DE MADEIRA | ESQV - ESQUADRIAS/FERRAGENS/VIDROS |  | UN | 1 | 75.79 | 75.79
Composição Auxiliar | 88261 | SINAPI | CARPINTEIRO DE ESQUADRIA COM ENCARGOS COMPLEMENTARES | SEDI - SERVIÇOS DIVERSOS |  | H | 1.2 | 31.41 | 37.69
Composição Auxiliar | 88309 | SINAPI | PEDREIRO COM ENCARGOS COMPLEMENTARES | SEDI - SERVIÇOS DIVERSOS |  | H | 1.2 | 31.75 | 38.1
|  |  |  | MO sem LS => | 26.7072 | LS => | 30.78 | MO com LS => | 57.49
|  |  |  | Valor do BDI => | 0 |  | Valor com BDI => |  | 75.79
[6 empty] | Quant. => | 1 | Preço Total => | 75.79
4.30 | Código | Banco | Descrição | Tipo |  | Und | Quant. | Valor Unit | Total
Composição | 72142 | SINAPI | RETIRADA DE FOLHAS DE PORTA DE PASSAGEM (PNE) - COMPLETA | ESQV - ESQUADRIAS/FERRAGENS/VIDROS |  | UN | 1 | 15.7 | 15.7
Composição Auxiliar | 88261 | SINAPI | CARPINTEIRO DE ESQUADRIA COM ENCARGOS COMPLEMENTARES | SEDI - SERVIÇOS DIVERSOS |  | H | 0.5 | 31.41 | 15.7
|  |  |  | MO sem LS => | 5.5468 | LS => | 6.39 | MO com LS => | 11.94
|  |  |  | Valor do BDI => | 0 |  | Valor com BDI => |  | 15.7
[6 empty] | Quant. => | 1 | Preço Total => | 15.7
4.31 | Código | Banco | Descrição | Tipo |  | Und | Quant. | Valor Unit | Total
Composição | 90823 | SINAPI | PORTA DE MADEIRA PARA PINTURA, 90CM X210CM, ESPESSURA DE 3,5CM, INCLUSO DOBRADIÇAS - FORNECIMENTO E INSTALAÇÃO. | ESQV - ESQUADRIAS/FERRAGENS/VIDROS |  | UN | 1 | 516.62 | 516.62
Composição Auxiliar | 88261 | SINAPI | CARPINTEIRO DE ESQUADRIA COM ENCARGOS COMPLEMENTARES | SEDI - SERVIÇOS DIVERSOS |  | H | 1.678 | 31.41 | 52.7
Composição Auxiliar | 88316 | SINAPI | SERVENTE COM ENCARGOS COMPLEMENTARES | SEDI - SERVIÇOS DIVERSOS |  | H | 0.839 | 27.32 | 22.92
Insumo | 00002432 | SINAPI | DOBRADICA EM ACO/FERRO, 3 1/2" X 3", E= 1,9 A 2 MM, COM ANEL, CROMADO OU ZINCADO, TAMPA BOLA, COM PARAFUSOS | Material |  | UN | 3 | 37.01 | 111.03
Insumo | 00010556 | SINAPI | PORTA DE MADEIRA, FOLHA MEDIA (NBR 15930) DE 900 X 2100 MM, DE 35 MM A 40 MM DE ESPESSURA, NUCLEO SEMI-SOLIDO (SARRAFEADO), CAPA LISA EM HDF, ACABAMENTO EM PRIMER PARA PINTURA | Material |  | UN | 1 | 328.39 | 328.39
Insumo | 00011055 | SINAPI | PARAFUSO ROSCA SOBERBA ZINCADO CABECA CHATA FENDA SIMPLES 3,5 X 25 MM (1 ") | Material |  | UN | 19.8 | 0.08 | 1.58
|  |  |  | MO sem LS => | 26.3217 | LS => | 30.34 | MO com LS => | 56.66
|  |  |  | Valor do BDI => | 0 |  | Valor com BDI => |  | 516.62
[6 empty] | Quant. => | 1 | Preço Total => | 516.62
4.32 | Código | Banco | Descrição | Tipo |  | Und | Quant. | Valor Unit | Total
Composição | 100676 | SINAPI | BATENTE PARA PORTA COM BANDEIRA, FIXAÇÃO COM PARAFUSO E BUCHA - INCLUINDO GUARNIÇÃO. | ESQV - ESQUADRIAS/FERRAGENS/VIDROS |  | UN | 1 | 245.84 | 245.84
Composição Auxiliar | 88261 | SINAPI | CARPINTEIRO DE ESQUADRIA COM ENCARGOS COMPLEMENTARES | SEDI - SERVIÇOS DIVERSOS |  | H | 2.177 | 31.41 | 68.37
Composição Auxiliar | 88316 | SINAPI | SERVENTE COM ENCARGOS COMPLEMENTARES | SEDI - SERVIÇOS DIVERSOS |  | H | 1.089 | 27.32 | 29.75
Insumo | 00000184 | SINAPI | BATENTE / PORTAL / ADUELA / MARCO EM MADEIRA MACICA COM REBAIXO, E = *3* CM, L = *14* CM, PARA PORTAS DE GIRO DE *60 CM A 120* CM X *210* CM, PINUS / EUCALIPTO / VIROLA OU EQUIVALENTE DA REGIAO (NAO INCLUI ALIZARES) | Material |  | JG | 0.824 | 173.41 | 142.88
Insumo | 00007568 | SINAPI | BUCHA DE NYLON SEM ABA S10, COM PARAFUSO DE 6,10 X 65 MM EM ACO ZINCADO COM ROSCA SOBERBA, CABECA CHATA E FENDA PHILLIPS | Material |  | UN | 8.8 | 0.55 | 4.84
|  |  |  | MO sem LS => | 34.154 | LS => | 39.37 | MO com LS => | 73.52
|  |  |  | Valor do BDI => | 0 |  | Valor com BDI => |  | 245.84
[6 empty] | Quant. => | 1 | Preço Total => | 245.84
4.33 | Código | Banco | Descrição | Tipo |  | Und | Quant. | Valor Unit | Total
Composição | 05.80.038 | FDE | GUARNICAO MADEIRA DE 7,0CM | Conservacao - elementos de madeira/componentes especiais - parte 1 |  | M | 1 | 13.08 | 13.08
Insumo | 00006117 | SINAPI | CARPINTEIRO AUXILIAR (HORISTA) | Mão de Obra |  | H | 0.1 | 19.33 | 1.93
Insumo | 00001213 | SINAPI | CARPINTEIRO DE FORMAS (HORISTA) | Mão de Obra |  | H | 0.1 | 23.52 | 2.35
Insumo | 3.01.05 | FDE | GUARNICAO DE MADEIRA 7CM G1-C4 | Material |  | M | 1.1 | 8 | 8.8
|  |  |  | MO sem LS => | 1.9883 | LS => | 2.29 | MO com LS => | 4.28
|  |  |  | Valor do BDI => | 0 |  | Valor com BDI => |  | 13.08
[6 empty] | Quant. => | 10.4 | Preço Total => | 136.03
4.34 | Código | Banco | Descrição | Tipo |  | Und | Quant. | Valor Unit | Total
Composição | 90831 | SINAPI | FECHADURA DE EMBUTIR PARA PORTA DE BANHEIRO, COMPLETA, ACABAMENTO PADRÃO MÉDIO, INCLUSO EXECUÇÃO DE FURO - FORNECIMENTO E INSTALAÇÃO. | ESQV - ESQUADRIAS/FERRAGENS/VIDROS |  | UN | 1 | 219.24 | 219.24
Composição Auxiliar | 88261 | SINAPI | CARPINTEIRO DE ESQUADRIA COM ENCARGOS COMPLEMENTARES | SEDI - SERVIÇOS DIVERSOS |  | H | 0.767 | 31.41 | 24.09
Composição Auxiliar | 88316 | SINAPI | SERVENTE COM ENCARGOS COMPLEMENTARES | SEDI - SERVIÇOS DIVERSOS |  | H | 0.384 | 27.32 | 10.49
Insumo | 00003099 | SINAPI | FECHADURA ROSETA REDONDA PARA PORTA DE BANHEIRO, EM ACO INOX (MAQUINA, TESTA E CONTRA-TESTA) E EM ZAMAC (MACANETA, LINGUETA E TRINCOS) COM ACABAMENTO CROMADO, MAQUINA DE 55 MM, INCLUINDO CHAVE TIPO TRANQUETA | Material |  | CJ | 1 | 184.66 | 184.66
|  |  |  | MO sem LS => | 12.032 | LS => | 13.87 | MO com LS => | 25.9
|  |  |  | Valor do BDI => | 0 |  | Valor com BDI => |  | 219.24
[6 empty] | Quant. => | 1 | Preço Total => | 219.24
5 |  |  | PLATAFORMA COM UMA PARADA | [5 empty] | 79977.06
5.1 | Código | Banco | Descrição | Tipo |  | Und | Quant. | Valor Unit | Total
Composição | 080615 | SBC | PLATAFORMA ELEVAT. TRANSPORTE VERTICAL DESNIVEL DE 2 ATE 4M, INCLUINDO FECHAMENTO. | ELEVADORES - MONTA CARGAS - ACESSIBILIDADE |  | UN | 1 | 64402.4 | 64402.4
Composição Auxiliar | 88243 | SINAPI | AJUDANTE ESPECIALIZADO COM ENCARGOS COMPLEMENTARES | SEDI - SERVIÇOS DIVERSOS |  | H | 82.48 | 29.22 | 2410.06
Composição Auxiliar | 88277 | SINAPI | MONTADOR (TUBO AÇO/EQUIPAMENTOS) COM ENCARGOS COMPLEMENTARES | SEDI - SERVIÇOS DIVERSOS |  | H | 82.48 | 31.43 | 2592.34
Insumo | 088196 | SBC | PLATAFORMA ELEVATORIA DE TRANSPORTE VERTICAL, DESNIVEL DE 2,0 ATE 4,00 M, CABINADA EM ACO INOX, PORTAS UNILATERAL OU OPOSTAS - ENCLAUSURAMENTO EM ALVENARIA A CARGO DO CONTRATANTE | Material |  | UN | 1 | 59400 | 59400
|  |  |  | MO sem LS => | 1784.7765 | LS => | 2057.13 | MO com LS => | 3841.91
|  |  |  | Valor do BDI => | 0 |  | Valor com BDI => |  | 64402.4
[6 empty] | Quant. => | 1 | Preço Total => | 64402.4
5.2 | Código | Banco | Descrição | Tipo |  | Und | Quant. | Valor Unit | Total
Composição | 020182 | SBC | ABERTURA DE CAIXA CONCRETO-BASE PLATAFORMA | PREPARACAO DO TERRENO |  | m³ | 1 | 3195.69 | 3195.69
Composição Auxiliar | 88238 | SINAPI | AJUDANTE DE ARMADOR COM ENCARGOS COMPLEMENTARES | SEDI - SERVIÇOS DIVERSOS |  | H | 4.944 | 27.27 | 134.82
Composição Auxiliar | 88239 | SINAPI | AJUDANTE DE CARPINTEIRO COM ENCARGOS COMPLEMENTARES | SEDI - SERVIÇOS DIVERSOS |  | H | 8.057 | 27.15 | 218.74
Composição Auxiliar | 88245 | SINAPI | ARMADOR COM ENCARGOS COMPLEMENTARES | SEDI - SERVIÇOS DIVERSOS |  | H | 4.944 | 31.51 | 155.78
Composição Auxiliar | 88262 | SINAPI | CARPINTEIRO DE FORMAS COM ENCARGOS COMPLEMENTARES | SEDI - SERVIÇOS DIVERSOS |  | H | 10.728 | 31.33 | 336.1
Composição Auxiliar | 88309 | SINAPI | PEDREIRO COM ENCARGOS COMPLEMENTARES | SEDI - SERVIÇOS DIVERSOS |  | H | 3.253 | 31.75 | 103.28
Composição Auxiliar | 88316 | SINAPI | SERVENTE COM ENCARGOS COMPLEMENTARES | SEDI - SERVIÇOS DIVERSOS |  | H | 26.186 | 27.32 | 715.4
Insumo | 000050 | SBC | CIMENTO PORTLAND CP III 32RS NBR 11578 (quilo) | Material |  | KG | 158.61 | 0.6 | 95.16
Insumo | 000100 | SBC | AREIA GROSSA LAVADA | Material |  | m³ | 0.357 | 60.78 | 21.69
Insumo | 000200 | SBC | PEDRA BRITADA #1 E 2 | Material |  | m³ | 0.408 | 69.63 | 28.4
Insumo | 000400 | SBC | ARAME RECOZIDO ISGW #16 (0,032kg/m) (55 AMARRAS/pm3) | Material |  | KG | 31.272 | 13.68 | 427.8
Insumo | 000779 | SBC | ACO CA 50 6,3mm (1/4") (0,248 kg/m) | Material |  | KG | 38.762 | 9.48 | 367.46
Insumo | 001250 | SBC | TABUA TERCEIRA QUALIDADE NAO APARELHADA | Material |  | M | 20.352 | 14.4 | 293.06
Insumo | 001350 | SBC | PONTALETE 7,5x7,5cm (3x3") PERNA/BARROTE/ESTRONCA | Material |  | M | 29.435 | 8.68 | 255.49
Insumo | 001450 | SBC | PREGO FERRO GALVANIZADO 16x24 (285 un/kg) | Material |  | KG | 1.82 | 23.36 | 42.51
|  |  |  | MO sem LS => | 568.5682 | LS => | 655.33 | MO com LS => | 1223.9
|  |  |  | Valor do BDI => | 0 |  | Valor com BDI => |  | 3195.69
[6 empty] | Quant. => | 0.867 | Preço Total => | 2770.66
5.3 | Código | Banco | Descrição | Tipo |  | Und | Quant. | Valor Unit | Total
Composição | 16.20.043 | FDE | MANUTENÇÃO INTEGRAL PLATAFORMA UMA PARADA - MENSAL | Servicos complementares - eletrica |  | UN | 1 | 1067 | 1067
Insumo | 6.65.13 | FDE | MANUT INTEGRAL P/ ELEV NOVO 3 PARADAS - MENSAL | Material |  | UN | 1 | 1067 | 1067
|  |  |  | MO sem LS => | 0 | LS => | 0 | MO com LS => | 0
|  |  |  | Valor do BDI => | 0 |  | Valor com BDI => |  | 1067
[6 empty] | Quant. => | 12 | Preço Total => | 12804
6 |  |  | ESCADA METÁLICA - RECUPERAÇÃO E TRATAMENTO | [5 empty] | 4719.72
6.1 | Código | Banco | Descrição | Tipo |  | Und | Quant. | Valor Unit | Total
Composição | 15.03.150 | CPOS/CDHU | Fornecimento e montagem de complemento de rodapé no início da escada, onde será instalado o revestimento inclinado de gesso forro/depósito. | 15.03 |  | KG | 1 | 21.52 | 21.52
Insumo | 00006110 | SINAPI | SERRALHEIRO (HORISTA) | Mão de Obra |  | H | 0.11 | 24.15 | 2.65
Insumo | 00000252 | SINAPI | AJUDANTE DE SERRALHEIRO (HORISTA) | Mão de Obra |  | H | 0.11 | 19.33 | 2.12
Insumo | E.04.000.037504 | CPOS/CDHU | Tubo metálico metalon, referência 60 x 60 x 3,75mm | Material |  | M | 0.1642 | 100.91 | 16.56
Insumo | E.05.000.026662 | CPOS/CDHU | Chapa de aço ASTM A-36 de 1/4´ | Material |  | KG | 0.0168 | 11.54 | 0.19
|  |  |  | MO sem LS => | 2.2159 | LS => | 2.55 | MO com LS => | 4.77
|  |  |  | Valor do BDI => | 0 |  | Valor com BDI => |  | 21.52
[6 empty] | Quant. => | 3 | Preço Total => | 64.56
6.2 | Código | Banco | Descrição | Tipo |  | Und | Quant. | Valor Unit | Total
Composição | CGEO-464 | Próprio | RECUPERAÇÃO E TRATAMENTO DA ESCADA METÁLICA DE ACESSO AO PAVIMENTO SUPERIOR | FUES - FUNDAÇÕES E ESTRUTURAS |  | UN | 1 | 4655.16 | 4655.16
Composição Auxiliar | 04.02.140 | CPOS/CDHU | Retirada de estrutura metálica | 4.02 |  | KG | 192 | 2.33 | 447.36
Composição Auxiliar | 155023 | SIURB | REMOÇÃO DE PINTURA EM ESTRUTURAS METÁLICAS - JATEAMENTO | Edificações |  | m² | 12 | 122.2 | 1466.4
Composição Auxiliar | 4521 | ORSE | Remoção de ferrugem em esquadrias ou estruturas metálicas com escova de aço | Tratamentos de Superfícies |  | m² | 12 | 52.41 | 628.92
Composição Auxiliar | 12450 | ORSE | Pintura de proteção e acabamento em estrutura metálica de pórtico [c/ treliças-viga pratt, terças, vigas apoio alvenarias e colunas meálicas, em UDC], c/ 1 demão epox fundo oxido ferro + 2 demãos esmalte epox branco - medição p/ projeção em planta | Estrutura Metálica |  | m² | 12 | 99.72 | 1196.64
Composição Auxiliar | 15.03.090 | CPOS/CDHU | Montagem de estrutura metálica em aço, sem pintura | 15.03 |  | KG | 192 | 4.77 | 915.84
|  |  |  | MO sem LS => | 889.5475 | LS => | 1025.29 | MO com LS => | 1914.84
|  |  |  | Valor do BDI => | 0 |  | Valor com BDI => |  | 4655.16
[6 empty] | Quant. => | 1 | Preço Total => | 4655.16
7 |  |  | ACABAMENTOS DE FORROS, PAREDES E PISOS | [5 empty] | 267788.8
7.1 | Código | Banco | Descrição | Tipo |  | Und | Quant. | Valor Unit | Total
Composição | 04.07.040 | CPOS/CDHU | REMOÇÃO DA ESTRUTURA PARA FORRO MODULADO 625 X 625 MM | 4.07 |  | m² | 1 | 6.41 | 6.41
Insumo | 00001213 | SINAPI | CARPINTEIRO DE FORMAS (HORISTA) | Mão de Obra |  | H | 0.15 | 23.52 | 3.52
Insumo | 00006117 | SINAPI | CARPINTEIRO AUXILIAR (HORISTA) | Mão de Obra |  | H | 0.15 | 19.33 | 2.89
|  |  |  | MO sem LS => | 2.9778 | LS => | 3.43 | MO com LS => | 6.41
|  |  |  | Valor do BDI => | 0 |  | Valor com BDI => |  | 6.41
[6 empty] | Quant. => | 297.5 | Preço Total => | 1906.97
7.2 | Código | Banco | Descrição | Tipo |  | Und | Quant. | Valor Unit | Total
Composição | 120714 | SBC | FORNECIMENTO E INSTALAÇÃO DE FORRO MODULADO, HUNTER DOUGLAS OU EQUIVALENTE TÉCNICO, INCLUINDO O APOIO EM PERFIS METÁLICOS TIPO "T" | REVESTIMENTOS INTERNOS |  | m² | 1 | 122.38 | 122.38
Composição Auxiliar | 88261 | SINAPI | CARPINTEIRO DE ESQUADRIA COM ENCARGOS COMPLEMENTARES | SEDI - SERVIÇOS DIVERSOS |  | H | 0.65 | 31.41 | 20.41
Composição Auxiliar | 88316 | SINAPI | SERVENTE COM ENCARGOS COMPLEMENTARES | SEDI - SERVIÇOS DIVERSOS |  | H | 0.65 | 27.32 | 17.75
Insumo | 005018 | SBC | FORRO ARMSTRONG GEORGIAN TEGULAR 0,625x0,625mm | Material |  | m² | 1.05 | 59.54 | 62.51
Insumo | 005026 | SBC | TRAVESSA CLICADA RF2 C/1250mm BRASGIPS | Material |  | UN | 1.282 | 5.12 | 6.56
Insumo | 005034 | SBC | ARAME/PINO FURADO 1/4"/FINCAPINO C22/PREGO-FORRO STERN | Material |  | UN | 1 | 0.27 | 0.27
Insumo | 005052 | SBC | CANTONEIRA DE REFORCO PERFURADA 23 x 23mm 3m | Material |  | UN | 0.179 | 9.41 | 1.68
Insumo | 062222 | SBC | PERFIL TRAVESSA CLICADO PARA FORRO REMOVIVEL 24x625mm | Material |  | UN | 4 | 3.3 | 13.2
|  |  |  | MO sem LS => | 13.1794 | LS => | 15.19 | MO com LS => | 28.37
|  |  |  | Valor do BDI => | 0 |  | Valor com BDI => |  | 122.38
[6 empty] | Quant. => | 297.5 | Preço Total => | 36408.05
7.3 | Código | Banco | Descrição | Tipo |  | Und | Quant. | Valor Unit | Total
Composição | CGEO-264 | Próprio | REMOÇÃO DE LÃ DE ROCHA SOBRE FORRO METÁLICO e FORRO MONOLÍTICO | 32.06 |  | m² | 1 | 3.87 | 3.87
Insumo | 00006111 | SINAPI | SERVENTE DE OBRAS | Mão de Obra |  | H | 0.2 | 19.35 | 3.87
|  |  |  | MO sem LS => | 1.7978 | LS => | 2.07 | MO com LS => | 3.87
|  |  |  | Valor do BDI => | 0 |  | Valor com BDI => |  | 3.87
[6 empty] | Quant. => | 356.5 | Preço Total => | 1379.65
7.4 | Código | Banco | Descrição | Tipo |  | Und | Quant. | Valor Unit | Total
Composição | 32.06.030 | CPOS/CDHU | INSTALAÇÃO DE MANTA EM LÃ DE ROCHA, ESPESSURA DE 2", SOBRE FORRO METÁLICO (ensacado) | 32.06 |  | m² | 1 | 31.59 | 31.59
Insumo | 00006111 | SINAPI | SERVENTE DE OBRAS | Mão de Obra |  | H | 0.2 | 19.35 | 3.87
Insumo | F.07.000.024075 | CPOS/CDHU | Manta de lã de vidro e/ou lã de rocha de 2´ | Material |  | m² | 1 | 27.72 | 27.72
|  |  |  | MO sem LS => | 1.7978 | LS => | 2.07 | MO com LS => | 3.87
|  |  |  | Valor do BDI => | 0 |  | Valor com BDI => |  | 31.59
[6 empty] | Quant. => | 259.11 | Preço Total => | 8185.28
7.5 | Código | Banco | Descrição | Tipo |  | Und | Quant. | Valor Unit | Total
Composição | CGEO-820 | Próprio | Forro Mineral modelo Polaris modulação 625 X 625 mm, marca Hunter Douglas. Área Telhado. | ASTU - ASSENTAMENTO DE TUBOS E PECAS |  | m² | 1 | 172 | 172
Insumo | IGE-129 | Próprio | Forro Mineral modelo Polaris modulação 625 X 625 mm, marca Hunter Douglas. Área Telhado. | Material |  | m² | 1 | 172 | 172
|  |  |  | MO sem LS => | 0 | LS => | 0 | MO com LS => | 0
|  |  |  | Valor do BDI => | 0 |  | Valor com BDI => |  | 172
[6 empty] | Quant. => | 304 | Preço Total => | 52288
7.6 | Código | Banco | Descrição | Tipo |  | Und | Quant. | Valor Unit | Total
Composição | CGEO-821 | Próprio | Forro Mineral modelo Polaris modulação 625 X 625 mm, marca Hunter Douglas. Área Telhado. | ASTU - ASSENTAMENTO DE TUBOS E PECAS |  | m² | 1 | 172 | 172
Insumo | IGE-130 | Próprio | Forro Mineral modelo Polaris modulação 625 X 625 mm, marca Hunter Douglas. Área Pesquisa. | Material |  | m² | 1 | 172 | 172
|  |  |  | MO sem LS => | 0 | LS => | 0 | MO com LS => | 0
|  |  |  | Valor do BDI => | 0 |  | Valor com BDI => |  | 172
[6 empty] | Quant. => | 129 | Preço Total => | 22188
7.7 | Código | Banco | Descrição | Tipo |  | Und | Quant. | Valor Unit | Total
Composição | 97641 | SINAPI | REMOÇÃO DE FORRO DE GESSO ACARTONADO FIXO, MONOLÍTICO, APARAFUSADO EM PERFIS METÁLICO, DE FORMA MANUAL, SEM REAPROVEITAMENTO | SERP - SERVIÇOS PRELIMINARES |  | m² | 1 | 6.06 | 6.06
Composição Auxiliar | 88269 | SINAPI | GESSEIRO COM ENCARGOS COMPLEMENTARES | SEDI - SERVIÇOS DIVERSOS |  | H | 0.0713 | 31.51 | 2.24
Composição Auxiliar | 88316 | SINAPI | SERVENTE COM ENCARGOS COMPLEMENTARES | SEDI - SERVIÇOS DIVERSOS |  | H | 0.1401 | 27.32 | 3.82
|  |  |  | MO sem LS => | 2.0719 | LS => | 2.39 | MO com LS => | 4.46
|  |  |  | Valor do BDI => | 0 |  | Valor com BDI => |  | 6.06
[6 empty] | Quant. => | 199.3 | Preço Total => | 1207.75
7.8 | Código | Banco | Descrição | Tipo |  | Und | Quant. | Valor Unit | Total
Composição | EAD-009 | Próprio | FORRO EM GESSO MONOLÍTICO COM PINTURA EM LÁTEX ACRÍLICO ACETINADO; REFERÊNCIA COMERCIAL DA TINTA: COR BRANCO, CÓDIGO 001 - CORAL, SHERWIN WILLIAMS, SUVINIL OU EQUIVALENTE TÉCNICO. JUNTA DE DILATAÇÃO DE 2,0 CM ENTRE A PAREDE E O GESSO MONOLÍTICO, COM TABICA EM ALUMÍNIO COM PINTURA ELETROSTÁTICA COR BRANCA. FIXO, APARAFUSADO EM PERFIS METÁLICOS ESPAÇADOS 0,60 M, SUSPENSOS POR PENDURAIS RÍGIDOS, REGULÁVEIS ESPAÇADOS A CADA 1,00 M - INCLUSIVE FECHAMENTO LATERAL DA ESCADA/DEPÓSITO. | SEEM - SERVIÇOS EMPREITADOS |  | m² | 1 | 145.16 | 145.16
Composição Auxiliar | 33.10.020 | CPOS/CDHU | Tinta látex em massa, inclusive preparo | 33.1 |  | m² | 1 | 30.72 | 30.72
Insumo | ead-001 | Próprio | FORRO EM GESSO MONOLÍTICO, JUNTA DE DILATAÇÃO DE 2,0 CM ENTRE A PAREDE E O GESSO MONOLÍTICO, COM TABICA EM ALUMÍNIO. | Serviços |  | m² | 1 | 114.44 | 114.44
|  |  |  | MO sem LS => | 9.7649 | LS => | 11.26 | MO com LS => | 21.02
|  |  |  | Valor do BDI => | 0 |  | Valor com BDI => |  | 145.16
[6 empty] | Quant. => | 200.11 | Preço Total => | 29047.96
7.9 | Código | Banco | Descrição | Tipo |  | Und | Quant. | Valor Unit | Total
Composição | 32.06.030 | CPOS/CDHU | LÃ DE ROCHA PARA FORRO MONOLÍTICO - ESPESSURA 2" - (ENSACADO). | 32.06 |  | m² | 1 | 31.59 | 31.59
Insumo | 00006111 | SINAPI | SERVENTE DE OBRAS | Mão de Obra |  | H | 0.2 | 19.35 | 3.87
Insumo | F.07.000.024075 | CPOS/CDHU | Manta de lã de vidro e/ou lã de rocha de 2´ | Material |  | m² | 1 | 27.72 | 27.72
|  |  |  | MO sem LS => | 1.7978 | LS => | 2.07 | MO com LS => | 3.87
|  |  |  | Valor do BDI => | 0 |  | Valor com BDI => |  | 31.59
[6 empty] | Quant. => | 200.11 | Preço Total => | 6321.47
7.10 | Código | Banco | Descrição | Tipo |  | Und | Quant. | Valor Unit | Total
Composição | 170030 | SBC | REGULARIZAÇÃO COM ARGAMASSA DE CIMENTO E AREIA, TRAÇO 1:3, ESPESSURA DE 3 CM, PARTA ASSENTAMENTO DE PISOS | PAVIMENTACOES INTERNAS |  | m² | 1 | 26.42 | 26.42
Composição Auxiliar | 88309 | SINAPI | PEDREIRO COM ENCARGOS COMPLEMENTARES | SEDI - SERVIÇOS DIVERSOS |  | H | 0.128 | 31.75 | 4.06
Composição Auxiliar | 88316 | SINAPI | SERVENTE COM ENCARGOS COMPLEMENTARES | SEDI - SERVIÇOS DIVERSOS |  | H | 0.51 | 27.32 | 13.93
Insumo | 000050 | SBC | CIMENTO PORTLAND CP III 32RS NBR 11578 (quilo) | Material |  | KG | 9.33 | 0.6 | 5.59
Insumo | 000100 | SBC | AREIA GROSSA LAVADA | Material |  | m³ | 0.017 | 60.78 | 1.03
Insumo | 008766 | SBC | PEDRA BRITADA #1 | Material |  | m³ | 0.013 | 69.63 | 0.9
Insumo | 008767 | SBC | PEDRA BRITADA #2 | Material |  | m³ | 0.013 | 70 | 0.91
|  |  |  | MO sem LS => | 6.1089 | LS => | 7.04 | MO com LS => | 13.15
|  |  |  | Valor do BDI => | 0 |  | Valor com BDI => |  | 26.42
[6 empty] | Quant. => | 437 | Preço Total => | 11545.54
7.11 | Código | Banco | Descrição | Tipo |  | Und | Quant. | Valor Unit | Total
Composição | 022575 | SBC | REMOÇÃO DE PISO PAVIFLEX, INCLUSIVE LIXAMENTO E REMOÇÃO DE COLA (SUPERIOR) | DEMOLICOES |  | m² | 1 | 112.62 | 112.62
Composição Auxiliar | 88309 | SINAPI | PEDREIRO COM ENCARGOS COMPLEMENTARES | SEDI - SERVIÇOS DIVERSOS |  | H | 1.169 | 31.75 | 37.11
Composição Auxiliar | 88316 | SINAPI | SERVENTE COM ENCARGOS COMPLEMENTARES | SEDI - SERVIÇOS DIVERSOS |  | H | 2.764 | 27.32 | 75.51
|  |  |  | MO sem LS => | 38.4512 | LS => | 44.32 | MO com LS => | 82.77
|  |  |  | Valor do BDI => | 0 |  | Valor com BDI => |  | 112.62
[6 empty] | Quant. => | 164.8 | Preço Total => | 18559.77
7.12 | Código | Banco | Descrição | Tipo |  | Und | Quant. | Valor Unit | Total
Composição | CGEO-267 | Próprio | ABERTURA DE JUNTA DE DILATAÇÃO | 14.05 |  | M | 1 | 8.68 | 8.68
Insumo | 55.10.75 | SUDECAP | PEDREIRO | Mão de Obra |  | H | 0.2 | 24.05 | 4.81
Insumo | 00006111 | SINAPI | SERVENTE DE OBRAS | Mão de Obra |  | H | 0.2 | 19.35 | 3.87
|  |  |  | MO sem LS => | 4.0323 | LS => | 4.65 | MO com LS => | 8.68
|  |  |  | Valor do BDI => | 0 |  | Valor com BDI => |  | 8.68
[6 empty] | Quant. => | 170 | Preço Total => | 1475.6
7.13 | Código | Banco | Descrição | Tipo |  | Und | Quant. | Valor Unit | Total
Composição | PIS-JUN-005 | SETOP | JUNTAS DE DILATAÇÃO, TRATAMENTO E PREENCHIMENTO COM MASTIQUE |  |  | m | 1 | 27.52 | 27.52
Composição Auxiliar | MAO-OFC-075 | SETOP | PEDREIRO COM ENCARGOS COMPLEMENTARES |  |  | hora | 0.2 | 25.75 | 5.15
Composição Auxiliar | MAO-AJD-040 | SETOP | SERVENTE COM ENCARGOS COMPLEMENTARES |  |  | hora | 0.1 | 18.62 | 1.86
Insumo | MATED- 8151 | SETOP | ADESIVO/SELANTE ELASTICO MONOCOMPONENTE ( APLICAÇÃO: USO GERAL¦ BASE: POLIURETANO¦ EMBALAGEM: 310ML) | Material |  | un | 0.66667 | 30.78 | 20.51
|  |  |  | MO sem LS => | 2.4528 | LS => | 2.83 | MO com LS => | 5.28
|  |  |  | Valor do BDI => | 0 |  | Valor com BDI => |  | 27.52
[6 empty] | Quant. => | 170 | Preço Total => | 4678.4
7.14 | Código | Banco | Descrição | Tipo |  | Und | Quant. | Valor Unit | Total
Composição | 21.02.050 | CPOS/CDHU | REVESTIMENTO EM PLACAS VINÍLICAS, 30 X 30 CM, ESPESSURA DE 2 MM, PARA TRÁFEGO MÉDIO, COM IMPERMEABILIZANTE ACRÍLICO | 21.02 |  | m² | 1 | 156.19 | 156.19
Insumo | 00004750 | SINAPI | PEDREIRO (HORISTA) | Mão de Obra |  | H | 0.17 | 23.52 | 3.99
Insumo | 00004783 | SINAPI | PINTOR (HORISTA) | Mão de Obra |  | H | 0.25 | 27.01 | 6.75
Insumo | 00034466 | SINAPI | AJUDANTE DE PINTOR (HORISTA) | Mão de Obra |  | H | 0.25 | 22.19 | 5.54
Insumo | 00006111 | SINAPI | SERVENTE DE OBRAS | Mão de Obra |  | H | 0.31 | 19.35 | 5.99
Insumo | J.02.000.024076 | CPOS/CDHU | Resina 100% acrílica plastificante, Hiper 409 da NS Brasil ou equivalente | Material |  | L | 0.24 | 69.25 | 16.62
Insumo | M.04.000.033540 | CPOS/CDHU | Revestimento vinílico em placas de 30 x 30 cm, classe II A, com e= 2,0 mm; ref. Paviflex Natural da Tarkett ou equivalente | Material |  | m² | 1.05 | 93 | 97.65
Insumo | S.04.000.028073 | CPOS/CDHU | Cola para piso vinílico | Material |  | L | 0.35 | 56.17 | 19.65
|  |  |  | MO sem LS => | 10.3456 | LS => | 11.92 | MO com LS => | 22.27
|  |  |  | Valor do BDI => | 0 |  | Valor com BDI => |  | 156.19
[6 empty] | Quant. => | 437 | Preço Total => | 68255.03
7.15 | Código | Banco | Descrição | Tipo |  | Und | Quant. | Valor Unit | Total
Composição | 022093 | SBC | RETIRADA EMBOCO BASE E CHAPISCO EXISTENTE - PARA PAREDES INTERNA E EXTERNAS | DEMOLICOES |  | m² | 1 | 19.6 | 19.6
Composição Auxiliar | 88309 | SINAPI | PEDREIRO COM ENCARGOS COMPLEMENTARES | SEDI - SERVIÇOS DIVERSOS |  | H | 0.165 | 31.75 | 5.23
Composição Auxiliar | 88316 | SINAPI | SERVENTE COM ENCARGOS COMPLEMENTARES | SEDI - SERVIÇOS DIVERSOS |  | H | 0.526 | 27.32 | 14.37
|  |  |  | MO sem LS => | 6.671 | LS => | 7.69 | MO com LS => | 14.36
|  |  |  | Valor do BDI => | 0 |  | Valor com BDI => |  | 19.6
[6 empty] | Quant. => | 58.81 | Preço Total => | 1152.67
7.16 | Código | Banco | Descrição | Tipo |  | Und | Quant. | Valor Unit | Total
Composição | 120009 | SBC | CHAPISCO FINO CIMENTO E AREIA 1:3 | REVESTIMENTOS INTERNOS |  | m² | 1 | 16.06 | 16.06
Composição Auxiliar | 88309 | SINAPI | PEDREIRO COM ENCARGOS COMPLEMENTARES | SEDI - SERVIÇOS DIVERSOS |  | H | 0.224 | 31.75 | 7.11
Composição Auxiliar | 88316 | SINAPI | SERVENTE COM ENCARGOS COMPLEMENTARES | SEDI - SERVIÇOS DIVERSOS |  | H | 0.192 | 27.32 | 5.24
Insumo | 000050 | SBC | CIMENTO PORTLAND CP III 32RS NBR 11578 (quilo) | Material |  | KG | 2.16 | 0.6 | 1.29
Insumo | 000098 | SBC | AREIA MEDIA LAVADA | Material |  | m³ | 0.004 | 60 | 0.24
Insumo | 072552 | SBC | ADITIVO IMPERMEABILIZANTE PEGA NORMAL SIKA 1 | Material |  | L | 0.42 | 5.21 | 2.18
|  |  |  | MO sem LS => | 4.26 | LS => | 4.91 | MO com LS => | 9.17
|  |  |  | Valor do BDI => | 0 |  | Valor com BDI => |  | 16.06
[6 empty] | Quant. => | 58.81 | Preço Total => | 944.48
7.17 | Código | Banco | Descrição | Tipo |  | Und | Quant. | Valor Unit | Total
Composição | 120937 | SBC | EMBOCO EM ARGAMASSA PREFABRICADA ESPESSURA 2,0cm | REVESTIMENTOS INTERNOS |  | m² | 1 | 30.17 | 30.17
Composição Auxiliar | 88316 | SINAPI | SERVENTE COM ENCARGOS COMPLEMENTARES | SEDI - SERVIÇOS DIVERSOS |  | H | 0.395 | 27.32 | 10.79
Insumo | 055802 | SBC | ARGAMASSA ACIII INTERNO/EXTERNO VOTOMASSA 17,2kg/m2 x cm | Material |  | KG | 17 | 1.14 | 19.38
|  |  |  | MO sem LS => | 3.6282 | LS => | 4.18 | MO com LS => | 7.81
|  |  |  | Valor do BDI => | 0 |  | Valor com BDI => |  | 30.17
[6 empty] | Quant. => | 58.81 | Preço Total => | 1774.29
7.18 | Código | Banco | Descrição | Tipo |  | Und | Quant. | Valor Unit | Total
Composição | 121084 | SBC | REBOCO CIMENTO/CAL E AREIA TRACO 1:1:12 | REVESTIMENTOS EXTERNOS |  | m² | 1 | 7.99 | 7.99
Composição Auxiliar | 88316 | SINAPI | SERVENTE COM ENCARGOS COMPLEMENTARES | SEDI - SERVIÇOS DIVERSOS |  | H | 0.234 | 27.32 | 6.39
Insumo | 000050 | SBC | CIMENTO PORTLAND CP III 32RS NBR 11578 (quilo) | Material |  | KG | 0.09 | 0.6 | 0.05
Insumo | 000110 | SBC | AREIA FINA LAVADA | Material |  | m³ | 0.008 | 60 | 0.48
Insumo | 000300 | SBC | CAL HIDRATADA CH-III SACO 20kg (QUILOGRAMA) | Material |  | KG | 0.9 | 1.19 | 1.07
|  |  |  | MO sem LS => | 2.1462 | LS => | 2.47 | MO com LS => | 4.62
|  |  |  | Valor do BDI => | 0 |  | Valor com BDI => |  | 7.99
[6 empty] | Quant. => | 58.81 | Preço Total => | 469.89
8 |  |  | INSTALAÇÕES ELÉTRICAS | [5 empty] | 153131
8.1 |  |  | ENTRADA MT | [5 empty] | 10775.8
8.1.1 | Código | Banco | Descrição | Tipo |  | Und | Quant. | Valor Unit | Total
Composição | 152235 | IOPES | ENSAIOS ELÉTRICOS NO TRANSFORMADOR PARA VERIFICAR ISOLAÇÃO | (COMPOSIÇÃO REPRESENTATIVA) - MONTAGEM MECANICA E ELETRICA, TESTE DE ACEITAÇÃO DE QUADROS DE FABRICAÇÃO ESPECIAL COM ATESTADOS TTA/PTTA |  | und | 1 | 1113.94 | 1113.94
Insumo | 010117 | IOPES | ELETROTECNICO MONTADOR - SINTRACONST (LABOR) | Mão de Obra |  | H | 6 | 22.74 | 136.44
Insumo | 010132 | IOPES | ENGENHEIRO JUNIOR (LABOR) | Mão de Obra |  | H | 6 | 137.02 | 822.12
Insumo | 071637 | IOPES | ART/CREA - OBRA OU SERVICO DE R$8.000,00 ATÉ 15.000,00 (LABOR) | Material |  | UN | 1 | 155.38 | 155.38
|  |  |  | MO sem LS => | 445.3034 | LS => | 513.26 | MO com LS => | 958.56
|  |  |  | Valor do BDI => | 0 |  | Valor com BDI => |  | 1113.94
[6 empty] | Quant. => | 1 | Preço Total => | 1113.94
8.1.2 | Código | Banco | Descrição | Tipo |  | Und | Quant. | Valor Unit | Total
Composição | 15.012.0060-A | EMOP | ANÁLISE FÍSICO-QUÍMICO DO ÓLEO ISOLANTE - ÓLEO ISOLANTE PARA TRANSFORMADOR DE DISTRIBUICAO,CLASSE DE T ENSAO ATE 30KV,CONSIDERANDO LIMPEZA INTERNA DO TRANSFORMADOR E SUBSTITUICAO DO OLEO,SUPONDO O APARELHO APOIADO EM BASE A TE 2,00M DE ALTURA,INCLUSIVE FORNECIMENTO E TROCA DE OLEO,EX CLUSIVE LAUDO DE TROCA DO OLEO | 15 |  | L | 1 | 23.64 | 23.64
Insumo | 00216 | EMOP | OLEO P/TRANSFORMADOR DE CORRENTE E GERAD OR | Equipamento para Aquisição Permanente |  | L | 1 | 15.3 | 15.3
Insumo | 20039 | EMOP | MAO DE OBRA DE BOMBEIRO HIDRAULICO DA CO NSTRUCAO CIVIL, INCLUSIVE ENCARGOS SOCIA IS DESONERADOS | Equipamento |  | H | 0.16 | 23.16 | 3.7
Insumo | 00006111 | SINAPI | SERVENTE DE OBRAS | Mão de Obra |  | H | 0.24 | 19.35 | 4.64
|  |  |  | MO sem LS => | 2.1555 | LS => | 2.48 | MO com LS => | 4.64
|  |  |  | Valor do BDI => | 0 |  | Valor com BDI => |  | 23.64
[6 empty] | Quant. => | 160 | Preço Total => | 3782.4
8.1.3 | Código | Banco | Descrição | Tipo |  | Und | Quant. | Valor Unit | Total
Composição | 021145 | SBC | REPAROS EM PONTOS DE INFILTRAÇÃO E PINTURA DE ALVENARIA DO ABRIGO DO CENTRO DE MEDIÇÃO | CONTENCOES |  | m² | 1 | 51.58 | 51.58
Composição Auxiliar | 88309 | SINAPI | PEDREIRO COM ENCARGOS COMPLEMENTARES | SEDI - SERVIÇOS DIVERSOS |  | H | 0.619 | 31.75 | 19.65
Composição Auxiliar | 88316 | SINAPI | SERVENTE COM ENCARGOS COMPLEMENTARES | SEDI - SERVIÇOS DIVERSOS |  | H | 0.825 | 27.32 | 22.53
Insumo | 030116 | SBC | ARGAMASSA CHAPISCO COLANTE QUARTZOLIT (4,2kg/m2) | Material |  | KG | 4.2 | 2.24 | 9.4
|  |  |  | MO sem LS => | 14.4895 | LS => | 16.7 | MO com LS => | 31.19
|  |  |  | Valor do BDI => | 0 |  | Valor com BDI => |  | 51.58
[6 empty] | Quant. => | 6 | Preço Total => | 309.48
8.1.4 | Código | Banco | Descrição | Tipo |  | Und | Quant. | Valor Unit | Total
Composição | 112001 | SBC | REVISÃO E REPARO NAS PORTAS DO ABRIGO DO CENTRO DE MEDIÇÃO | ESQUADRIAS DE ALUMINIO |  | UN | 1 | 122.52 | 122.52
Composição Auxiliar | 88251 | SINAPI | AUXILIAR DE SERRALHEIRO COM ENCARGOS COMPLEMENTARES | SEDI - SERVIÇOS DIVERSOS |  | H | 2.062 | 27.27 | 56.23
Composição Auxiliar | 88315 | SINAPI | SERRALHEIRO COM ENCARGOS COMPLEMENTARES | SEDI - SERVIÇOS DIVERSOS |  | H | 2.062 | 32.15 | 66.29
|  |  |  | MO sem LS => | 42.1444 | LS => | 48.58 | MO com LS => | 90.72
|  |  |  | Valor do BDI => | 0 |  | Valor com BDI => |  | 122.52
[6 empty] | Quant. => | 1 | Preço Total => | 122.52
8.1.5 | Código | Banco | Descrição | Tipo |  | Und | Quant. | Valor Unit | Total
Composição | 101799 | SINAPI | TAMPA PARA CAIXA TIPO R2, EM FERRO FUNDIDO - FORNECIMENTO E INSTALAÇÃO | INES - INSTALAÇÕES ESPECIAIS |  | UN | 1 | 907.91 | 907.91
Composição Auxiliar | 88309 | SINAPI | PEDREIRO COM ENCARGOS COMPLEMENTARES | SEDI - SERVIÇOS DIVERSOS |  | H | 1.6647 | 31.75 | 52.85
Composição Auxiliar | 88316 | SINAPI | SERVENTE COM ENCARGOS COMPLEMENTARES | SEDI - SERVIÇOS DIVERSOS |  | H | 1.308 | 27.32 | 35.73
Composição Auxiliar | 88628 | SINAPI | ARGAMASSA TRAÇO 1:3 (EM VOLUME DE CIMENTO E AREIA MÉDIA ÚMIDA), PREPARO MECÂNICO COM BETONEIRA 400 L. AF_08/2019 | SEDI - SERVIÇOS DIVERSOS |  | m³ | 0.0072 | 457 | 3.29
Insumo | 00011299 | SINAPI | TAMPAO FOFO SIMPLES, CLASSE A15 CARGA MAX 1,5 T, 550 X 1100 MM (COM INSCRICAO EM RELEVO DO TIPO DE REDE) | Material |  | UN | 1 | 816.04 | 816.04
|  |  |  | MO sem LS => | 30.8464 | LS => | 35.55 | MO com LS => | 66.4
|  |  |  | Valor do BDI => | 0 |  | Valor com BDI => |  | 907.91
[6 empty] | Quant. => | 6 | Preço Total => | 5447.46
8.2 |  |  | ILUMINAÇÃO INTERNA, QUADROS ELÉTRICOS, ALIMENTADORES E TOMADAS DE ENERGIA E DADOS/VOZ | [5 empty] | 123434.26
8.2.1 | Código | Banco | Descrição | Tipo |  | Und | Quant. | Valor Unit | Total
Composição | 97661 | SINAPI | REMOÇÃO DE CABOS ELÉTRICOS, DE FORMA MANUAL, SEM REAPROVEITAMENTO. AF_12/2017 | SERP - SERVIÇOS PRELIMINARES |  | M | 1 | 0.89 | 0.89
Composição Auxiliar | 88264 | SINAPI | ELETRICISTA COM ENCARGOS COMPLEMENTARES | SEDI - SERVIÇOS DIVERSOS |  | H | 0.0096 | 40.42 | 0.38
Composição Auxiliar | 88316 | SINAPI | SERVENTE COM ENCARGOS COMPLEMENTARES | SEDI - SERVIÇOS DIVERSOS |  | H | 0.0188 | 27.32 | 0.51
|  |  |  | MO sem LS => | 0.3159 | LS => | 0.36 | MO com LS => | 0.68
|  |  |  | Valor do BDI => | 0 |  | Valor com BDI => |  | 0.89
[6 empty] | Quant. => | 9676 | Preço Total => | 8611.64
8.2.2 | Código | Banco | Descrição | Tipo |  | Und | Quant. | Valor Unit | Total
Composição | 062070 | SBC | CONJUNTO COM UMA TOMADA 2P+T 20A 4X2 E COR PRETA PIAL PLUS | INSTALACOES ELETRICAS - DUTOS E TOMADAS |  | UN | 1 | 50.06 | 50.06
Composição Auxiliar | 88247 | SINAPI | AUXILIAR DE ELETRICISTA COM ENCARGOS COMPLEMENTARES | SEDI - SERVIÇOS DIVERSOS |  | H | 0.361 | 34.58 | 12.48
Composição Auxiliar | 88264 | SINAPI | ELETRICISTA COM ENCARGOS COMPLEMENTARES | SEDI - SERVIÇOS DIVERSOS |  | H | 0.361 | 40.42 | 14.59
Insumo | 004600 | SBC | TOMADA 2P+T 20A 4"X2" E PLACA BRANCO PIAL PLUS | Material |  | UN | 1 | 22.99 | 22.99
|  |  |  | MO sem LS => | 9.9926 | LS => | 11.52 | MO com LS => | 21.51
|  |  |  | Valor do BDI => | 0 |  | Valor com BDI => |  | 50.06
[6 empty] | Quant. => | 6 | Preço Total => | 300.36
8.2.3 | Código | Banco | Descrição | Tipo |  | Und | Quant. | Valor Unit | Total
Composição | 062070 | SBC | CONJUNTO COM UMA TOMADA 2P+T 20A 4X2 E COR VERMELHA PIAL PLUS OU EQUIVALENTE TÉCNICO | INSTALACOES ELETRICAS - DUTOS E TOMADAS |  | UN | 1 | 50.06 | 50.06
Composição Auxiliar | 88247 | SINAPI | AUXILIAR DE ELETRICISTA COM ENCARGOS COMPLEMENTARES | SEDI - SERVIÇOS DIVERSOS |  | H | 0.361 | 34.58 | 12.48
Composição Auxiliar | 88264 | SINAPI | ELETRICISTA COM ENCARGOS COMPLEMENTARES | SEDI - SERVIÇOS DIVERSOS |  | H | 0.361 | 40.42 | 14.59
Insumo | 004600 | SBC | TOMADA 2P+T 20A 4"X2" E PLACA BRANCO PIAL PLUS | Material |  | UN | 1 | 22.99 | 22.99
|  |  |  | MO sem LS => | 9.9926 | LS => | 11.52 | MO com LS => | 21.51
|  |  |  | Valor do BDI => | 0 |  | Valor com BDI => |  | 50.06
[6 empty] | Quant. => | 1 | Preço Total => | 50.06
8.2.4 | Código | Banco | Descrição | Tipo |  | Und | Quant. | Valor Unit | Total
Composição | 92013 | SINAPI | CONJUNTO COM 2 TOMADAS (4X4), 2P+T 20 A, COR PRETA, PIAL PLUS OU EQUIVALENTE TÉCNICO | INEL - INSTALAÇÃO ELÉTRICA/ELETRIFICAÇÃO E ILUMINAÇÃO EXTERNA |  | UN | 1 | 110.94 | 110.94
Composição Auxiliar | 91946 | SINAPI | SUPORTE PARAFUSADO COM PLACA DE ENCAIXE 4" X 2" MÉDIO (1,30 M DO PISO) PARA PONTO ELÉTRICO - FORNECIMENTO E INSTALAÇÃO. AF_12/2015 | INEL - INSTALAÇÃO ELÉTRICA/ELETRIFICAÇÃO E ILUMINAÇÃO EXTERNA |  | UN | 1 | 14.65 | 14.65
Composição Auxiliar | 92011 | SINAPI | TOMADA MÉDIA DE EMBUTIR (3 MÓDULOS), 2P+T 20 A, SEM SUPORTE E SEM PLACA - FORNECIMENTO E INSTALAÇÃO. AF_12/2015 | INEL - INSTALAÇÃO ELÉTRICA/ELETRIFICAÇÃO E ILUMINAÇÃO EXTERNA |  | UN | 1 | 96.29 | 96.29
|  |  |  | MO sem LS => | 26.4053 | LS => | 30.43 | MO com LS => | 56.84
|  |  |  | Valor do BDI => | 0 |  | Valor com BDI => |  | 110.94
[6 empty] | Quant. => | 2 | Preço Total => | 221.88
8.2.5 | Código | Banco | Descrição | Tipo |  | Und | Quant. | Valor Unit | Total
Composição | 69.03.360 | CPOS/CDHU | CONJUNTO COM 1 TOMADA PARA REDE DE DADOS RJ-45 CAT6a EM CAIXA 4X2", PIALPLUS OU EQUIVALENTE TÉCNICO | 69.03 |  | UN | 1 | 183.75 | 183.75
Insumo | 00000247 | SINAPI | AJUDANTE DE ELETRICISTA (HORISTA) | Mão de Obra |  | H | 0.15 | 25.87 | 3.88
Insumo | 00002436 | SINAPI | ELETRICISTA (HORISTA) | Mão de Obra |  | H | 0.15 | 31.49 | 4.72
Insumo | P.10.000.050016 | CPOS/CDHU | Conector RJ-45, fêmea, categoria 6A, ref. BR ROHS da Furukawa, ou equivalente | Material |  | UN | 1 | 175.15 | 175.15
|  |  |  | MO sem LS => | 3.9952 | LS => | 4.6 | MO com LS => | 8.6
|  |  |  | Valor do BDI => | 0 |  | Valor com BDI => |  | 183.75
[6 empty] | Quant. => | 2 | Preço Total => | 367.5
8.2.6 | Código | Banco | Descrição | Tipo |  | Und | Quant. | Valor Unit | Total
Composição | 062052 | SBC | CONJUNTO COM 1 INTERRUPTOR SIMPLES - BIPOLAR - EM CAIXA 4X2", PIALPLUS OU EQUIVALENTE TÉCNICO | INSTALACOES ELETRICAS - DUTOS E TOMADAS |  | UN | 1 | 56.99 | 56.99
Composição Auxiliar | 88247 | SINAPI | AUXILIAR DE ELETRICISTA COM ENCARGOS COMPLEMENTARES | SEDI - SERVIÇOS DIVERSOS |  | H | 0.412 | 34.58 | 14.24
Composição Auxiliar | 88264 | SINAPI | ELETRICISTA COM ENCARGOS COMPLEMENTARES | SEDI - SERVIÇOS DIVERSOS |  | H | 0.412 | 40.42 | 16.65
Insumo | 004979 | SBC | CAIXA DE PASSAGEM PARA ENERGIA 4"x2" PVC | Material |  | UN | 1 | 2.2 | 2.2
Insumo | 006233 | SBC | INTERRUPTOR SIMPLES 4"x2" BRANCO 1 TECLA HORIZONTAL 611110 PIAL (CONJUNTO) | Material |  | UN | 1 | 23.9 | 23.9
|  |  |  | MO sem LS => | 11.4048 | LS => | 13.15 | MO com LS => | 24.55
|  |  |  | Valor do BDI => | 0 |  | Valor com BDI => |  | 56.99
[6 empty] | Quant. => | 9 | Preço Total => | 512.91
8.2.7 | Código | Banco | Descrição | Tipo |  | Und | Quant. | Valor Unit | Total
Composição | 062207 | SBC | CONJUNTO COM 1 INTERRUPTOR PARALELO - BIPOLAR - EM CAIXA 4X2", PIALPLUS OU EQUIVALENTE TÉCNICO | INSTALACOES ELETRICAS - DUTOS E TOMADAS |  | UN | 1 | 44.28 | 44.28
Composição Auxiliar | 88247 | SINAPI | AUXILIAR DE ELETRICISTA COM ENCARGOS COMPLEMENTARES | SEDI - SERVIÇOS DIVERSOS |  | H | 0.412 | 34.58 | 14.24
Composição Auxiliar | 88264 | SINAPI | ELETRICISTA COM ENCARGOS COMPLEMENTARES | SEDI - SERVIÇOS DIVERSOS |  | H | 0.412 | 40.42 | 16.65
Insumo | 003970 | SBC | INTERRUPTOR PARALELO 3W 10A-250V COM PLACA | Material |  | UN | 1 | 11.19 | 11.19
Insumo | 004979 | SBC | CAIXA DE PASSAGEM PARA ENERGIA 4"x2" PVC | Material |  | UN | 1 | 2.2 | 2.2
|  |  |  | MO sem LS => | 11.4048 | LS => | 13.15 | MO com LS => | 24.55
|  |  |  | Valor do BDI => | 0 |  | Valor com BDI => |  | 44.28
[6 empty] | Quant. => | 2 | Preço Total => | 88.56
8.2.8 | Código | Banco | Descrição | Tipo |  | Und | Quant. | Valor Unit | Total
Composição | 062051 | SBC | CONJUNTO COM 3 INTERRUPTORES SIMPLES - BIPOLAR - EM CAIXA 4 X 4", PIALPLUS OU EQUIVALENTE TÉCNICO | INSTALACOES ELETRICAS - DUTOS E TOMADAS |  | UN | 1 | 101.29 | 101.29
Composição Auxiliar | 88247 | SINAPI | AUXILIAR DE ELETRICISTA COM ENCARGOS COMPLEMENTARES | SEDI - SERVIÇOS DIVERSOS |  | H | 0.412 | 34.58 | 14.24
Composição Auxiliar | 88264 | SINAPI | ELETRICISTA COM ENCARGOS COMPLEMENTARES | SEDI - SERVIÇOS DIVERSOS |  | H | 0.412 | 40.42 | 16.65
Insumo | 004979 | SBC | CAIXA DE PASSAGEM PARA ENERGIA 4"x2" PVC | Material |  | UN | 1 | 2.2 | 2.2
Insumo | 006232 | SBC | INTERRUPTOR 3 SECOES SIMPLES COM PLACA 613100 PIALPLUS | Material |  | UN | 1 | 68.2 | 68.2
|  |  |  | MO sem LS => | 11.4048 | LS => | 13.15 | MO com LS => | 24.55
|  |  |  | Valor do BDI => | 0 |  | Valor com BDI => |  | 101.29
[6 empty] | Quant. => | 1 | Preço Total => | 101.29
8.2.9 | Código | Banco | Descrição | Tipo |  | Und | Quant. | Valor Unit | Total
Composição | 062056 | SBC | CONJUNTO COM 2 INTERRUPTORES PARALELOS - BIPOLAR - EM CAIXA 4X4", PIALPLUS OU EQUIVALENTE TÉCNICO | INSTALACOES ELETRICAS - DUTOS E TOMADAS |  | UN | 1 | 61.99 | 61.99
Composição Auxiliar | 88247 | SINAPI | AUXILIAR DE ELETRICISTA COM ENCARGOS COMPLEMENTARES | SEDI - SERVIÇOS DIVERSOS |  | H | 0.412 | 34.58 | 14.24
Composição Auxiliar | 88264 | SINAPI | ELETRICISTA COM ENCARGOS COMPLEMENTARES | SEDI - SERVIÇOS DIVERSOS |  | H | 0.412 | 40.42 | 16.65
Insumo | 004979 | SBC | CAIXA DE PASSAGEM PARA ENERGIA 4"x2" PVC | Material |  | UN | 1 | 2.2 | 2.2
Insumo | 006237 | SBC | INTERRUPTOR SIMPLES+2 PARALELOS 16A 250V MODULARE 0469 FAME (CONJUNTO) | Material |  | UN | 1 | 28.9 | 28.9
|  |  |  | MO sem LS => | 11.4048 | LS => | 13.15 | MO com LS => | 24.55
|  |  |  | Valor do BDI => | 0 |  | Valor com BDI => |  | 61.99
[6 empty] | Quant. => | 2 | Preço Total => | 123.98
8.2.10 | Código | Banco | Descrição | Tipo |  | Und | Quant. | Valor Unit | Total
Composição | 062198 | SBC | CONJUNTO COM 1 TOMADA 2P+T 20 A (COR PRETA) E UM INTERRUPTOR SIMPLES EM CAIXA 4X4". PILAPLUS OU EQUIVALENTE TÉCNICO | INSTALACOES ELETRICAS - DUTOS E TOMADAS |  | UN | 1 | 54.99 | 54.99
Composição Auxiliar | 88247 | SINAPI | AUXILIAR DE ELETRICISTA COM ENCARGOS COMPLEMENTARES | SEDI - SERVIÇOS DIVERSOS |  | H | 0.412 | 34.58 | 14.24
Composição Auxiliar | 88264 | SINAPI | ELETRICISTA COM ENCARGOS COMPLEMENTARES | SEDI - SERVIÇOS DIVERSOS |  | H | 0.412 | 40.42 | 16.65
Insumo | 003574 | SBC | INTERRUPTOR SIMPLES+1TOMADA 2P+T10A 250V 44721 SCHNEIDER (CONJUNTO) | Material |  | UN | 1 | 21.9 | 21.9
Insumo | 004979 | SBC | CAIXA DE PASSAGEM PARA ENERGIA 4"x2" PVC | Material |  | UN | 1 | 2.2 | 2.2
|  |  |  | MO sem LS => | 11.4048 | LS => | 13.15 | MO com LS => | 24.55
|  |  |  | Valor do BDI => | 0 |  | Valor com BDI => |  | 54.99
[6 empty] | Quant. => | 2 | Preço Total => | 109.98
8.2.11 | Código | Banco | Descrição | Tipo |  | Und | Quant. | Valor Unit | Total
Composição | 171184 | SEDOP | CONJUNTO DE 2 TOMADAS RJ-45 CAT6a EM PORTA EQUIPAMENTOS - DUTOTEC OU EQUIVALENTE TÉCNICO |  |  | UN | 1 | 40.41 | 40.41
Composição Auxiliar | 280014 | SEDOP | ELETRICISTA COM ENCARGOS COMPLEMENTARES |  |  | H | 1 | 24.88 | 24.88
Composição Auxiliar | 280007 | SEDOP | AUXILIAR DE ELETRICISTA COM ENCARGOS COMPLEMENTARES |  |  | H | 0.5 | 20.06 | 10.03
Insumo | L00012 | SEDOP | Tampa espelho p/ RJ-45 de 02 saídas | Material |  | UN | 1 | 5.5 | 5.5
|  |  |  | MO sem LS => | 11.0518 | LS => | 12.74 | MO com LS => | 23.79
|  |  |  | Valor do BDI => | 0 |  | Valor com BDI => |  | 40.41
[6 empty] | Quant. => | 60 | Preço Total => | 2424.6
8.2.12 | Código | Banco | Descrição | Tipo |  | Und | Quant. | Valor Unit | Total
Composição | 171522 | SEDOP | CONJUNTO DE 2 TOMADAS 2P+T, 10A, NA COR PRETA, EM PORTA EQUIPAMENTOS - DUTOTEC OU EQUIVALENTE TÉCNICO |  |  | UN | 1 | 32.68 | 32.68
Composição Auxiliar | 280007 | SEDOP | AUXILIAR DE ELETRICISTA COM ENCARGOS COMPLEMENTARES |  |  | H | 0.45 | 20.06 | 9.02
Composição Auxiliar | 280014 | SEDOP | ELETRICISTA COM ENCARGOS COMPLEMENTARES |  |  | H | 0.45 | 24.88 | 11.19
Insumo | E00767 | SEDOP | Tomadas - 2 (2P+T)- 10A (s/fiação) | Material |  | UN | 1 | 12.47 | 12.47
|  |  |  | MO sem LS => | 6.2947 | LS => | 7.26 | MO com LS => | 13.55
|  |  |  | Valor do BDI => | 0 |  | Valor com BDI => |  | 32.68
[6 empty] | Quant. => | 40 | Preço Total => | 1307.2
8.2.13 | Código | Banco | Descrição | Tipo |  | Und | Quant. | Valor Unit | Total
Composição | 171522 | SEDOP | CONJUNTO DE 2 TOMADAS 2P+T, 10A, NA COR BRANCA, EM PORTA EQUIPAMENTOS - DUTOTEC OU EQUIVALENTE TÉCNICO |  |  | UN | 1 | 32.68 | 32.68
Composição Auxiliar | 280007 | SEDOP | AUXILIAR DE ELETRICISTA COM ENCARGOS COMPLEMENTARES |  |  | H | 0.45 | 20.06 | 9.02
Composição Auxiliar | 280014 | SEDOP | ELETRICISTA COM ENCARGOS COMPLEMENTARES |  |  | H | 0.45 | 24.88 | 11.19
Insumo | E00767 | SEDOP | Tomadas - 2 (2P+T)- 10A (s/fiação) | Material |  | UN | 1 | 12.47 | 12.47
|  |  |  | MO sem LS => | 6.2947 | LS => | 7.26 | MO com LS => | 13.55
|  |  |  | Valor do BDI => | 0 |  | Valor com BDI => |  | 32.68
[6 empty] | Quant. => | 40 | Preço Total => | 1307.2
8.2.14 | Código | Banco | Descrição | Tipo |  | Und | Quant. | Valor Unit | Total
Composição | 171522 | SEDOP | CONJUNTO DE 2 TOMADAS 2P+T, 10 A. UMA COR BRANCA E OUTRA NA COR PRETA, EM PORTA EQUIPAMENTOS - DUTOTEC OU EQUIVALENTE TÉCNICO |  |  | UN | 1 | 32.68 | 32.68
Composição Auxiliar | 280007 | SEDOP | AUXILIAR DE ELETRICISTA COM ENCARGOS COMPLEMENTARES |  |  | H | 0.45 | 20.06 | 9.02
Composição Auxiliar | 280014 | SEDOP | ELETRICISTA COM ENCARGOS COMPLEMENTARES |  |  | H | 0.45 | 24.88 | 11.19
Insumo | E00767 | SEDOP | Tomadas - 2 (2P+T)- 10A (s/fiação) | Material |  | UN | 1 | 12.47 | 12.47
|  |  |  | MO sem LS => | 6.2947 | LS => | 7.26 | MO com LS => | 13.55
|  |  |  | Valor do BDI => | 0 |  | Valor com BDI => |  | 32.68
[6 empty] | Quant. => | 30 | Preço Total => | 980.4
8.2.15 | Código | Banco | Descrição | Tipo |  | Und | Quant. | Valor Unit | Total
Composição | 062122 | SBC | CONJUNTO DE 1 TOMADA 2P+T, 10A, NA COR PRETA, COM PORTA EQUIPAMENTOS - DUTOTEC OU EQUIVALENTE TÉCNICO | INSTALACOES ELETRICAS - DUTOS E TOMADAS |  | UN | 1 | 36.07 | 36.07
Composição Auxiliar | 88247 | SINAPI | AUXILIAR DE ELETRICISTA COM ENCARGOS COMPLEMENTARES | SEDI - SERVIÇOS DIVERSOS |  | H | 0.361 | 34.58 | 12.48
Composição Auxiliar | 88264 | SINAPI | ELETRICISTA COM ENCARGOS COMPLEMENTARES | SEDI - SERVIÇOS DIVERSOS |  | H | 0.361 | 40.42 | 14.59
Insumo | 006965 | SBC | TOMADA FIXA EMBUTIR BIP 2P+T 10A COM PLACA 4"x2" STYLUS - ILUMI | Material |  | UN | 1 | 9 | 9
|  |  |  | MO sem LS => | 9.9926 | LS => | 11.52 | MO com LS => | 21.51
|  |  |  | Valor do BDI => | 0 |  | Valor com BDI => |  | 36.07
[6 empty] | Quant. => | 5 | Preço Total => | 180.35
8.2.16 | Código | Banco | Descrição | Tipo |  | Und | Quant. | Valor Unit | Total
Composição | 40.02.010 | CPOS/CDHU | PLACA DE PISO ESCOVADO 110 X 110 MM, COM UMA TOMADA 2P+T, 20A - 250 V, COR BRANCA, COM TAMPA TIPO UNHA - WETZEL OU EQUIVALENTE TÉCNICO | 40.02 |  | UN | 1 | 83.1 | 83.1
Insumo | 00002436 | SINAPI | ELETRICISTA (HORISTA) | Mão de Obra |  | H | 0.8 | 31.49 | 25.19
Insumo | 00000247 | SINAPI | AJUDANTE DE ELETRICISTA (HORISTA) | Mão de Obra |  | H | 0.8 | 25.87 | 20.69
Insumo | P.13.000.045046 | CPOS/CDHU | Caixa de tomada 4" x 4" em alumínio para piso, com saída de 3/4" ou 1", ref. Tramontina, Stamplac, Olivo ou equivalente | Material |  | UN | 1 | 22.3 | 22.3
Insumo | P.13.000.045047 | CPOS/CDHU | Anel de regulagem 4" x 4" em alumínio para tomada de piso, ref. Tramontina, Stamplac, Olivo ou equivalente | Material |  | UN | 1 | 14.92 | 14.92
|  |  |  | MO sem LS => | 21.3138 | LS => | 24.57 | MO com LS => | 45.88
|  |  |  | Valor do BDI => | 0 |  | Valor com BDI => |  | 83.1
[6 empty] | Quant. => | 1 | Preço Total => | 83.1
8.2.17 | Código | Banco | Descrição | Tipo |  | Und | Quant. | Valor Unit | Total
Composição | C4931 | SEINFRA | PLACA DE PISO ESCOVADO 110 X 110 MM, COM DUAS TOMADAS DE DADOS RJ-45, CAT 5E - WETZEL OU EQUIVALENTE TÉCNICO | TOMADAS / INTERRUPTORES / ESPELHOS |  | UN | 1 | 89.22 | 89.22
Insumo | I9414 | SEINFRA | MÓDULO RJ45, 8 FIOS, CAT. 6E | Material |  | UN | 2 | 27.61 | 55.22
Insumo | I9413 | SEINFRA | PLACA/TAMPA PARA 2 TOMADAS DE PISO 4"X4" EM INOX OU LATÃO | Material |  | UN | 1 | 21.47 | 21.47
Insumo | I0042 | SEINFRA | AJUDANTE DE ELETRICISTA | Mão de Obra |  | H | 0.3 | 18.63 | 5.58
Insumo | I2312 | SEINFRA | ELETRICISTA | Mão de Obra |  | H | 0.3 | 23.17 | 6.95
|  |  |  | MO sem LS => | 5.8209 | LS => | 6.71 | MO com LS => | 12.53
|  |  |  | Valor do BDI => | 0 |  | Valor com BDI => |  | 89.22
[6 empty] | Quant. => | 1 | Preço Total => | 89.22
8.2.18 | Código | Banco | Descrição | Tipo |  | Und | Quant. | Valor Unit | Total
Composição | 098445 | SIURB | CAIXA PARA TOMADA EM PERFILADO, PARA ALIMENTAÇÃO DAS LUMINÁRIAS | Edificações |  | UN | 1 | 50.72 | 50.72
Insumo | 54950 | SIURB | CAIXA DE TOMADA EM PERFILADO - MED: (38X40X120)MM | Material |  | Un | 1 | 4.84 | 4.84
Insumo | 00002436 | SINAPI | ELETRICISTA (HORISTA) | Mão de Obra |  | H | 0.8 | 31.49 | 25.19
Insumo | 00000247 | SINAPI | AJUDANTE DE ELETRICISTA (HORISTA) | Mão de Obra |  | H | 0.8 | 25.87 | 20.69
|  |  |  | MO sem LS => | 21.3138 | LS => | 24.57 | MO com LS => | 45.88
|  |  |  | Valor do BDI => | 0 |  | Valor com BDI => |  | 50.72
[6 empty] | Quant. => | 30 | Preço Total => | 1521.6
8.2.19 | Código | Banco | Descrição | Tipo |  | Und | Quant. | Valor Unit | Total
Composição | 063459 | SBC | CONECTOR MODULAR PLUG FEMEA 2P + T | INSTALACOES ELETRICAS - LEITOS E CABOS |  | UN | 1 | 37.64 | 37.64
Composição Auxiliar | 88247 | SINAPI | AUXILIAR DE ELETRICISTA COM ENCARGOS COMPLEMENTARES | SEDI - SERVIÇOS DIVERSOS |  | H | 0.438 | 34.58 | 15.14
Composição Auxiliar | 88264 | SINAPI | ELETRICISTA COM ENCARGOS COMPLEMENTARES | SEDI - SERVIÇOS DIVERSOS |  | H | 0.438 | 40.42 | 17.7
Insumo | 034531 | SBC | PLUG FEMEA 2P + T | Material |  | UN | 1 | 4.8 | 4.8
|  |  |  | MO sem LS => | 12.1249 | LS => | 13.98 | MO com LS => | 26.1
|  |  |  | Valor do BDI => | 0 |  | Valor com BDI => |  | 37.64
[6 empty] | Quant. => | 30 | Preço Total => | 1129.2
8.2.20 | Código | Banco | Descrição | Tipo |  | Und | Quant. | Valor Unit | Total
Composição | 062602 | SBC | CONECTOR MODULAR PLUG MACHO 10X10 | INSTALACOES ELETRICAS - DUTOS E TOMADAS |  | UN | 1 | 34.93 | 34.93
Composição Auxiliar | 88247 | SINAPI | AUXILIAR DE ELETRICISTA COM ENCARGOS COMPLEMENTARES | SEDI - SERVIÇOS DIVERSOS |  | H | 0.438 | 34.58 | 15.14
Composição Auxiliar | 88264 | SINAPI | ELETRICISTA COM ENCARGOS COMPLEMENTARES | SEDI - SERVIÇOS DIVERSOS |  | H | 0.438 | 40.42 | 17.7
Insumo | 008421 | SBC | CONECTOR MODULAR PLUG MACHO 10x10 | Material |  | UN | 1 | 2.09 | 2.09
|  |  |  | MO sem LS => | 12.1249 | LS => | 13.98 | MO com LS => | 26.1
|  |  |  | Valor do BDI => | 0 |  | Valor com BDI => |  | 34.93
[6 empty] | Quant. => | 30 | Preço Total => | 1047.9
8.2.21 | Código | Banco | Descrição | Tipo |  | Und | Quant. | Valor Unit | Total
Composição | 91926 | SINAPI | CABO DE COBRE FLEXÍVEL ISOLADO, 2,5 MM², ANTI-CHAMA 450/750 V, PARA CIRCUITOS TERMINAIS - FORNECIMENTO E INSTALAÇÃO | INEL - INSTALAÇÃO ELÉTRICA/ELETRIFICAÇÃO E ILUMINAÇÃO EXTERNA |  | M | 1 | 4.4 | 4.4
Composição Auxiliar | 88247 | SINAPI | AUXILIAR DE ELETRICISTA COM ENCARGOS COMPLEMENTARES | SEDI - SERVIÇOS DIVERSOS |  | H | 0.029 | 34.58 | 1
Composição Auxiliar | 88264 | SINAPI | ELETRICISTA COM ENCARGOS COMPLEMENTARES | SEDI - SERVIÇOS DIVERSOS |  | H | 0.029 | 40.42 | 1.17
Insumo | 00001014 | SINAPI | CABO DE COBRE, FLEXIVEL, CLASSE 4 OU 5, ISOLACAO EM PVC/A, ANTICHAMA BWF-B, 1 CONDUTOR, 450/750 V, SECAO NOMINAL 2,5 MM2 | Material |  | M | 1.2434 | 1.75 | 2.17
Insumo | 00021127 | SINAPI | FITA ISOLANTE ADESIVA ANTICHAMA, USO ATE 750 V, EM ROLO DE 19 MM X 5 M | Material |  | UN | 0.0094 | 6.78 | 0.06
|  |  |  | MO sem LS => | 0.79439 | LS => | 0.92 | MO com LS => | 1.71
|  |  |  | Valor do BDI => | 0 |  | Valor com BDI => |  | 4.4
[6 empty] | Quant. => | 3000 | Preço Total => | 13200
8.2.22 | Código | Banco | Descrição | Tipo |  | Und | Quant. | Valor Unit | Total
Composição | 91928 | SINAPI | CABO DE COBRE FLEXÍVEL ISOLADO, 4 MM², ANTI-CHAMA 450/750 V, PARA CIRCUITOS TERMINAIS - FORNECIMENTO E INSTALAÇÃO | INEL - INSTALAÇÃO ELÉTRICA/ELETRIFICAÇÃO E ILUMINAÇÃO EXTERNA |  | M | 1 | 6.57 | 6.57
Composição Auxiliar | 88247 | SINAPI | AUXILIAR DE ELETRICISTA COM ENCARGOS COMPLEMENTARES | SEDI - SERVIÇOS DIVERSOS |  | H | 0.039 | 34.58 | 1.34
Composição Auxiliar | 88264 | SINAPI | ELETRICISTA COM ENCARGOS COMPLEMENTARES | SEDI - SERVIÇOS DIVERSOS |  | H | 0.039 | 40.42 | 1.57
Insumo | 00000981 | SINAPI | CABO DE COBRE, FLEXIVEL, CLASSE 4 OU 5, ISOLACAO EM PVC/A, ANTICHAMA BWF-B, 1 CONDUTOR, 450/750 V, SECAO NOMINAL 4 MM2 | Material |  | M | 1.2434 | 2.9 | 3.6
Insumo | 00021127 | SINAPI | FITA ISOLANTE ADESIVA ANTICHAMA, USO ATE 750 V, EM ROLO DE 19 MM X 5 M | Material |  | UN | 0.0094 | 6.78 | 0.06
|  |  |  | MO sem LS => | 1.0731 | LS => | 1.24 | MO com LS => | 2.31
|  |  |  | Valor do BDI => | 0 |  | Valor com BDI => |  | 6.57
[6 empty] | Quant. => | 4900 | Preço Total => | 32193
8.2.23 | Código | Banco | Descrição | Tipo |  | Und | Quant. | Valor Unit | Total
Composição | 152235 | IOPES | ENSAIOS ELÉTRICOS DE ISOLAÇÃO CONFORME NBR-5410 NOS CABOS ALIMENTADORES DE TODOS OS QUADROS ELÉTRICOS | (COMPOSIÇÃO REPRESENTATIVA) - MONTAGEM MECANICA E ELETRICA, TESTE DE ACEITAÇÃO DE QUADROS DE FABRICAÇÃO ESPECIAL COM ATESTADOS TTA/PTTA |  | und | 1 | 1113.94 | 1113.94
Insumo | 010117 | IOPES | ELETROTECNICO MONTADOR - SINTRACONST (LABOR) | Mão de Obra |  | H | 6 | 22.74 | 136.44
Insumo | 010132 | IOPES | ENGENHEIRO JUNIOR (LABOR) | Mão de Obra |  | H | 6 | 137.02 | 822.12
Insumo | 071637 | IOPES | ART/CREA - OBRA OU SERVICO DE R$8.000,00 ATÉ 15.000,00 (LABOR) | Material |  | UN | 1 | 155.38 | 155.38
|  |  |  | MO sem LS => | 445.3034 | LS => | 513.26 | MO com LS => | 958.56
|  |  |  | Valor do BDI => | 0 |  | Valor com BDI => |  | 1113.94
[6 empty] | Quant. => | 1 | Preço Total => | 1113.94
8.2.24 | Código | Banco | Descrição | Tipo |  | Und | Quant. | Valor Unit | Total
Composição | 38.07.700 | CPOS/CDHU | CANALETA (DUTO) EM ALUMÍNIO 73 X 25 MM, LINHA STANDARD, NA COR BRANCA, COM SEPTO DIVISOR TIPO "D" E TAMPA LISA, INCLUINDO ACESSÓRIOS DIVERSOS, COMO CURVAS, TAMPAS DE CABEAMENTO, EMENDAS, CAIXAS DE DERIVAÇÃO, ETC - DUTOTEC OU EQUIVALENTE TÉCNICO | 38.07 |  | M | 1 | 79.37 | 79.37
Insumo | 00000247 | SINAPI | AJUDANTE DE ELETRICISTA (HORISTA) | Mão de Obra |  | H | 0.3 | 25.87 | 7.76
Insumo | 00002436 | SINAPI | ELETRICISTA (HORISTA) | Mão de Obra |  | H | 0.3 | 31.49 | 9.44
Insumo | P.02.000.045668 | CPOS/CDHU | Base com tampa em PVC para canaleta aparente de 4 vias, auto extinguível, na cor branca, 85 x 35 mm; ref. 1122-05/06-BR da Parcus ou equivalente | Material |  | M | 1.3 | 47.83 | 62.17
|  |  |  | MO sem LS => | 7.9903 | LS => | 9.21 | MO com LS => | 17.2
|  |  |  | Valor do BDI => | 0 |  | Valor com BDI => |  | 79.37
[6 empty] | Quant. => | 195 | Preço Total => | 15477.15
8.2.25 | Código | Banco | Descrição | Tipo |  | Und | Quant. | Valor Unit | Total
Composição | 152235 | IOPES | LIMPEZA E TESTE DO QUADRO "QGBT" MONTADO CONFORME DIAGRAMA NO DESENHO DA FOLHA 6/8 DO PROJETO DE INSTALAÇÕES ELÉTRICAS | (COMPOSIÇÃO REPRESENTATIVA) - MONTAGEM MECANICA E ELETRICA, TESTE DE ACEITAÇÃO DE QUADROS DE FABRICAÇÃO ESPECIAL COM ATESTADOS TTA/PTTA |  | und | 1 | 1113.94 | 1113.94
Insumo | 010117 | IOPES | ELETROTECNICO MONTADOR - SINTRACONST (LABOR) | Mão de Obra |  | H | 6 | 22.74 | 136.44
Insumo | 010132 | IOPES | ENGENHEIRO JUNIOR (LABOR) | Mão de Obra |  | H | 6 | 137.02 | 822.12
Insumo | 071637 | IOPES | ART/CREA - OBRA OU SERVICO DE R$8.000,00 ATÉ 15.000,00 (LABOR) | Material |  | UN | 1 | 155.38 | 155.38
|  |  |  | MO sem LS => | 445.3034 | LS => | 513.26 | MO com LS => | 958.56
|  |  |  | Valor do BDI => | 0 |  | Valor com BDI => |  | 1113.94
[6 empty] | Quant. => | 1 | Preço Total => | 1113.94
8.2.26 | Código | Banco | Descrição | Tipo |  | Und | Quant. | Valor Unit | Total
Composição | 152235 | IOPES | LIMPEZA E TESTE DO QUADRO "QDLT-01" MONTADO CONFORME DIAGRAMA NO DESENHO DA FOLHA 6/8 DO PROJETO DE INSTALAÇÕES ELÉTRICAS | (COMPOSIÇÃO REPRESENTATIVA) - MONTAGEM MECANICA E ELETRICA, TESTE DE ACEITAÇÃO DE QUADROS DE FABRICAÇÃO ESPECIAL COM ATESTADOS TTA/PTTA |  | und | 1 | 1113.94 | 1113.94
Insumo | 010117 | IOPES | ELETROTECNICO MONTADOR - SINTRACONST (LABOR) | Mão de Obra |  | H | 6 | 22.74 | 136.44
Insumo | 010132 | IOPES | ENGENHEIRO JUNIOR (LABOR) | Mão de Obra |  | H | 6 | 137.02 | 822.12
Insumo | 071637 | IOPES | ART/CREA - OBRA OU SERVICO DE R$8.000,00 ATÉ 15.000,00 (LABOR) | Material |  | UN | 1 | 155.38 | 155.38
|  |  |  | MO sem LS => | 445.3034 | LS => | 513.26 | MO com LS => | 958.56
|  |  |  | Valor do BDI => | 0 |  | Valor com BDI => |  | 1113.94
[6 empty] | Quant. => | 1 | Preço Total => | 1113.94
8.2.27 | Código | Banco | Descrição | Tipo |  | Und | Quant. | Valor Unit | Total
Composição | 152235 | IOPES | LIMPEZA E TESTE DO QUADRO "QDLT-02" MONTADO CONFORME DIAGRAMA NO DESENHO DA FOLHA 6/8 DO PROJETO DE INSTALAÇÕES ELÉTRICAS | (COMPOSIÇÃO REPRESENTATIVA) - MONTAGEM MECANICA E ELETRICA, TESTE DE ACEITAÇÃO DE QUADROS DE FABRICAÇÃO ESPECIAL COM ATESTADOS TTA/PTTA |  | und | 1 | 1113.94 | 1113.94
Insumo | 010117 | IOPES | ELETROTECNICO MONTADOR - SINTRACONST (LABOR) | Mão de Obra |  | H | 6 | 22.74 | 136.44
Insumo | 010132 | IOPES | ENGENHEIRO JUNIOR (LABOR) | Mão de Obra |  | H | 6 | 137.02 | 822.12
Insumo | 071637 | IOPES | ART/CREA - OBRA OU SERVICO DE R$8.000,00 ATÉ 15.000,00 (LABOR) | Material |  | UN | 1 | 155.38 | 155.38
|  |  |  | MO sem LS => | 445.3034 | LS => | 513.26 | MO com LS => | 958.56
|  |  |  | Valor do BDI => | 0 |  | Valor com BDI => |  | 1113.94
[6 empty] | Quant. => | 1 | Preço Total => | 1113.94
8.2.28 | Código | Banco | Descrição | Tipo |  | Und | Quant. | Valor Unit | Total
Composição | 152235 | IOPES | LIMPEZA E TESTE DO QUADRO "QDL-EX" MONTADO CONFORME DIAGRAMA NO DESENHO DA FOLHA 6/8 DO PROJETO DE INSTALAÇÕES ELÉTRICAS | (COMPOSIÇÃO REPRESENTATIVA) - MONTAGEM MECANICA E ELETRICA, TESTE DE ACEITAÇÃO DE QUADROS DE FABRICAÇÃO ESPECIAL COM ATESTADOS TTA/PTTA |  | und | 1 | 1113.94 | 1113.94
Insumo | 010117 | IOPES | ELETROTECNICO MONTADOR - SINTRACONST (LABOR) | Mão de Obra |  | H | 6 | 22.74 | 136.44
Insumo | 010132 | IOPES | ENGENHEIRO JUNIOR (LABOR) | Mão de Obra |  | H | 6 | 137.02 | 822.12
Insumo | 071637 | IOPES | ART/CREA - OBRA OU SERVICO DE R$8.000,00 ATÉ 15.000,00 (LABOR) | Material |  | UN | 1 | 155.38 | 155.38
|  |  |  | MO sem LS => | 445.3034 | LS => | 513.26 | MO com LS => | 958.56
|  |  |  | Valor do BDI => | 0 |  | Valor com BDI => |  | 1113.94
[6 empty] | Quant. => | 1 | Preço Total => | 1113.94
8.2.29 | Código | Banco | Descrição | Tipo |  | Und | Quant. | Valor Unit | Total
Composição | 152235 | IOPES | LIMPEZA E TESTE DO QUADRO "QDEE" MONTADO CONFORME DIAGRAMA NO DESENHO DA FOLHA 6/8 DO PROJETO DE INSTALAÇÕES ELÉTRICAS | (COMPOSIÇÃO REPRESENTATIVA) - MONTAGEM MECANICA E ELETRICA, TESTE DE ACEITAÇÃO DE QUADROS DE FABRICAÇÃO ESPECIAL COM ATESTADOS TTA/PTTA |  | und | 1 | 1113.94 | 1113.94
Insumo | 010117 | IOPES | ELETROTECNICO MONTADOR - SINTRACONST (LABOR) | Mão de Obra |  | H | 6 | 22.74 | 136.44
Insumo | 010132 | IOPES | ENGENHEIRO JUNIOR (LABOR) | Mão de Obra |  | H | 6 | 137.02 | 822.12
Insumo | 071637 | IOPES | ART/CREA - OBRA OU SERVICO DE R$8.000,00 ATÉ 15.000,00 (LABOR) | Material |  | UN | 1 | 155.38 | 155.38
|  |  |  | MO sem LS => | 445.3034 | LS => | 513.26 | MO com LS => | 958.56
|  |  |  | Valor do BDI => | 0 |  | Valor com BDI => |  | 1113.94
[6 empty] | Quant. => | 1 | Preço Total => | 1113.94
8.2.30 | Código | Banco | Descrição | Tipo |  | Und | Quant. | Valor Unit | Total
Composição | 152235 | IOPES | LIMPEZA E TESTE DO QUADRO "QFAC" MONTADO CONFORME DIAGRAMA | (COMPOSIÇÃO REPRESENTATIVA) - MONTAGEM MECANICA E ELETRICA, TESTE DE ACEITAÇÃO DE QUADROS DE FABRICAÇÃO ESPECIAL COM ATESTADOS TTA/PTTA |  | und | 1 | 1113.94 | 1113.94
Insumo | 010117 | IOPES | ELETROTECNICO MONTADOR - SINTRACONST (LABOR) | Mão de Obra |  | H | 6 | 22.74 | 136.44
Insumo | 010132 | IOPES | ENGENHEIRO JUNIOR (LABOR) | Mão de Obra |  | H | 6 | 137.02 | 822.12
Insumo | 071637 | IOPES | ART/CREA - OBRA OU SERVICO DE R$8.000,00 ATÉ 15.000,00 (LABOR) | Material |  | UN | 1 | 155.38 | 155.38
|  |  |  | MO sem LS => | 445.3034 | LS => | 513.26 | MO com LS => | 958.56
|  |  |  | Valor do BDI => | 0 |  | Valor com BDI => |  | 1113.94
[6 empty] | Quant. => | 1 | Preço Total => | 1113.94
8.2.31 | Código | Banco | Descrição | Tipo |  | Und | Quant. | Valor Unit | Total
Composição | 50.05.260 | CPOS/CDHU | BLOCO AUTÔNOMO DE ILUMINAÇÃO DE EMERGÊNCIA, 30 LÂMPADAS LED, AUTONOMIA DE 3 HORAS, BALIZAMENTO O ACLARAMENTO, CONFORME PROJETO DE INSTALAÇÕES ELÉTRICAS | 50.05 |  | UN | 1 | 367.76 | 367.76
Insumo | 00002436 | SINAPI | ELETRICISTA (HORISTA) | Mão de Obra |  | H | 0.4 | 31.49 | 12.59
Insumo | 00000247 | SINAPI | AJUDANTE DE ELETRICISTA (HORISTA) | Mão de Obra |  | H | 0.2 | 25.87 | 5.17
Insumo | P.16.000.067014 | CPOS/CDHU | Bloco autônomo de iluminação emergência, autonomia mínima 1 hora, completo, 2 lâmpadas 11W, ref. Fluxoon 2x11 Aureon, F-2x11W Gevi Gamma ou equivalente | Material |  | UN | 1 | 350 | 350
|  |  |  | MO sem LS => | 8.2505 | LS => | 9.51 | MO com LS => | 17.76
|  |  |  | Valor do BDI => | 0 |  | Valor com BDI => |  | 367.76
[6 empty] | Quant. => | 21 | Preço Total => | 7722.96
8.2.32 | Código | Banco | Descrição | Tipo |  | Und | Quant. | Valor Unit | Total
Composição | CGEE-014 | Próprio | LIMPEZA COMPLEMENTAR E ESPECIAL DE LUMINÁRIAS | 55.01 |  | UN | 1 | 15.48 | 15.48
Insumo | 00006111 | SINAPI | SERVENTE DE OBRAS | Mão de Obra |  | H | 0.8 | 19.35 | 15.48
|  |  |  | MO sem LS => | 7.1913 | LS => | 8.29 | MO com LS => | 15.48
|  |  |  | Valor do BDI => | 0 |  | Valor com BDI => |  | 15.48
[6 empty] | Quant. => | 165 | Preço Total => | 2554.2
8.2.33 | Código | Banco | Descrição | Tipo |  | Und | Quant. | Valor Unit | Total
Composição | 096203 | SIURB | RETIRADA DE LÂMPADA INCANDESCENTE OU FLUORESCENTE | Edificações |  | UN | 1 | 2.58 | 2.58
Insumo | 00000247 | SINAPI | AJUDANTE DE ELETRICISTA (HORISTA) | Mão de Obra |  | H | 0.1 | 25.87 | 2.58
|  |  |  | MO sem LS => | 1.1986 | LS => | 1.38 | MO com LS => | 2.58
|  |  |  | Valor do BDI => | 0 |  | Valor com BDI => |  | 2.58
[6 empty] | Quant. => | 456 | Preço Total => | 1176.48
8.2.34 | Código | Banco | Descrição | Tipo |  | Und | Quant. | Valor Unit | Total
Composição | 21.004.0158-0 | EMOP | RETIRADA DE REATOR | 21 |  | UN | 1 | 8.28 | 8.28
Insumo | 01919 | EMOP | MAO DE OBRA DE AJUDANTE DE MONTADOR ELET ROMECANICO (ILUMINACAO PUBLICA), INCLUSI VE ENCARGOS SOCIAIS | Equipamento |  | H | 0.5 | 16.56 | 8.28
|  |  |  | MO sem LS => | 0 | LS => | 0 | MO com LS => | 0
|  |  |  | Valor do BDI => | 0 |  | Valor com BDI => |  | 8.28
[6 empty] | Quant. => | 170 | Preço Total => | 1407.6
8.2.35 | Código | Banco | Descrição | Tipo |  | Und | Quant. | Valor Unit | Total
Composição | 096204 | SIURB | RETIRADA DE LÂMPADA ELIPSOIDAL MULTIVAPOR METÁLICO DE 400 W | Edificações |  | UN | 1 | 17.2 | 17.2
Insumo | 00002436 | SINAPI | ELETRICISTA (HORISTA) | Mão de Obra |  | H | 0.3 | 31.49 | 9.44
Insumo | 00000247 | SINAPI | AJUDANTE DE ELETRICISTA (HORISTA) | Mão de Obra |  | H | 0.3 | 25.87 | 7.76
|  |  |  | MO sem LS => | 7.9903 | LS => | 9.21 | MO com LS => | 17.2
|  |  |  | Valor do BDI => | 0 |  | Valor com BDI => |  | 17.2
[6 empty] | Quant. => | 5 | Preço Total => | 86
8.2.36 | Código | Banco | Descrição | Tipo |  | Und | Quant. | Valor Unit | Total
Composição | 171528 | SEDOP | SUBSTITUIÇÃO DE 2 LÂMPADAS FLUORESCENTES DE 16 W E REATOR EXISTENTES POR 2 LÂMPADAS LED TUBULARES DE 18W/4000K |  |  | UN | 1 | 25.42 | 25.42
Composição Auxiliar | 280014 | SEDOP | ELETRICISTA COM ENCARGOS COMPLEMENTARES |  |  | H | 0.06 | 24.88 | 1.49
Composição Auxiliar | 280007 | SEDOP | AUXILIAR DE ELETRICISTA COM ENCARGOS COMPLEMENTARES |  |  | H | 0.03 | 20.06 | 0.6
Insumo | E00773 | SEDOP | Lâmpada Tubular de Led 18W | Material |  | UN | 1 | 23.33 | 23.33
|  |  |  | MO sem LS => | 0.65502 | LS => | 0.75 | MO com LS => | 1.41
|  |  |  | Valor do BDI => | 0 |  | Valor com BDI => |  | 25.42
[6 empty] | Quant. => | 44 | Preço Total => | 1118.48
8.2.37 | Código | Banco | Descrição | Tipo |  | Und | Quant. | Valor Unit | Total
Composição | ED-13342 | SETOP | SUBSTITUIÇÃO DE 4 LÂMPADAS FLUORESCENTES DE 16 W E REATOR EXISTENTES POR 4 LÂMPADAS LED TUBULARES DE 9W/4000K |  |  | un | 1 | 12.26 | 12.26
Composição Auxiliar | ED-50362 | SETOP | AJUDANTE DE ELETRICISTA COM ENCARGOS COMPLEMENTARES | ED- |  | hora | 0.13333 | 21.77 | 2.9
Insumo | MATED-9758 | SETOP | LÂMPADA (TIPO: LED¦ FORMATO: BULBO-A60¦ POTÊNCIA: 9W¦LÚMENS: 810LM¦COR DA LUZ: BRANCA¦ TEMPERATURA DA COR: 6500K¦SOQUETE-BASE: E27¦ TENSÃO: 110/220V) | Material |  | un | 1 | 9.36 | 9.36
|  |  |  | MO sem LS => | 1.0313 | LS => | 1.19 | MO com LS => | 2.22
|  |  |  | Valor do BDI => | 0 |  | Valor com BDI => |  | 12.26
[6 empty] | Quant. => | 272 | Preço Total => | 3334.72
8.2.38 | Código | Banco | Descrição | Tipo |  | Und | Quant. | Valor Unit | Total
Composição | ED-13342 | SETOP | SUBSTITUIÇÃO DE 2 LÂMPADAS FLUORESCENTES DE 16 W E REATOR EXISTENTES POR 2 LÂMPADAS LED TUBULARES DE 9W/4000K |  |  | un | 1 | 12.26 | 12.26
Composição Auxiliar | ED-50362 | SETOP | AJUDANTE DE ELETRICISTA COM ENCARGOS COMPLEMENTARES | ED- |  | hora | 0.13333 | 21.77 | 2.9
Insumo | MATED-9758 | SETOP | LÂMPADA (TIPO: LED¦ FORMATO: BULBO-A60¦ POTÊNCIA: 9W¦LÚMENS: 810LM¦COR DA LUZ: BRANCA¦ TEMPERATURA DA COR: 6500K¦SOQUETE-BASE: E27¦ TENSÃO: 110/220V) | Material |  | un | 1 | 9.36 | 9.36
|  |  |  | MO sem LS => | 1.0313 | LS => | 1.19 | MO com LS => | 2.22
|  |  |  | Valor do BDI => | 0 |  | Valor com BDI => |  | 12.26
[6 empty] | Quant. => | 16 | Preço Total => | 196.16
8.2.39 | Código | Banco | Descrição | Tipo |  | Und | Quant. | Valor Unit | Total
Composição | 97610 | SINAPI | SUBSTITUIÇÃO DE 2 LÂMPADAS FLUORESCENTES COMPACTAS TIPO D/2P 26 W E REATOR EXISTENTES POR 2 LÂMPADAS COMPACTAS DE LED 9W, INCLUINDO SUBSTITUIÇÃO DOS RECEPTÁCULOS | INEL - INSTALAÇÃO ELÉTRICA/ELETRIFICAÇÃO E ILUMINAÇÃO EXTERNA |  | UN | 1 | 19.22 | 19.22
Composição Auxiliar | 88247 | SINAPI | AUXILIAR DE ELETRICISTA COM ENCARGOS COMPLEMENTARES | SEDI - SERVIÇOS DIVERSOS |  | H | 0.069 | 34.58 | 2.38
Composição Auxiliar | 88264 | SINAPI | ELETRICISTA COM ENCARGOS COMPLEMENTARES | SEDI - SERVIÇOS DIVERSOS |  | H | 0.1655 | 40.42 | 6.68
Insumo | 00012295 | SINAPI | SOQUETE DE BAQUELITE BASE E27, PARA LAMPADAS | Material |  | UN | 1 | 3.26 | 3.26
Insumo | 00038194 | SINAPI | LAMPADA LED 10 W BIVOLT BRANCA, FORMATO TRADICIONAL (BASE E27) | Material |  | UN | 1 | 6.9 | 6.9
|  |  |  | MO sem LS => | 3.3727 | LS => | 3.89 | MO com LS => | 7.26
|  |  |  | Valor do BDI => | 0 |  | Valor com BDI => |  | 19.22
[6 empty] | Quant. => | 112 | Preço Total => | 2152.64
8.2.40 | Código | Banco | Descrição | Tipo |  | Und | Quant. | Valor Unit | Total
Composição | 97610 | SINAPI | SUBSTITUIÇÃO DE 2 LÂMPADAS FLUORESCENTES COMPACTAS TIPO D/2P 26 W E REATOR EXISTENTES POR 2 LÂMPADAS COMPACTAS DE LED 9W, INCLUINDO SUBSTITUIÇÃO DOS RECEPTÁCULOS | INEL - INSTALAÇÃO ELÉTRICA/ELETRIFICAÇÃO E ILUMINAÇÃO EXTERNA |  | UN | 1 | 19.22 | 19.22
Composição Auxiliar | 88247 | SINAPI | AUXILIAR DE ELETRICISTA COM ENCARGOS COMPLEMENTARES | SEDI - SERVIÇOS DIVERSOS |  | H | 0.069 | 34.58 | 2.38
Composição Auxiliar | 88264 | SINAPI | ELETRICISTA COM ENCARGOS COMPLEMENTARES | SEDI - SERVIÇOS DIVERSOS |  | H | 0.1655 | 40.42 | 6.68
Insumo | 00012295 | SINAPI | SOQUETE DE BAQUELITE BASE E27, PARA LAMPADAS | Material |  | UN | 1 | 3.26 | 3.26
Insumo | 00038194 | SINAPI | LAMPADA LED 10 W BIVOLT BRANCA, FORMATO TRADICIONAL (BASE E27) | Material |  | UN | 1 | 6.9 | 6.9
|  |  |  | MO sem LS => | 3.3727 | LS => | 3.89 | MO com LS => | 7.26
|  |  |  | Valor do BDI => | 0 |  | Valor com BDI => |  | 19.22
[6 empty] | Quant. => | 12 | Preço Total => | 230.64
8.2.41 | Código | Banco | Descrição | Tipo |  | Und | Quant. | Valor Unit | Total
Composição | 12771 | ORSE | LUMINÁRIA CIRCULAR DE EMBUTIR, COM 1 LÂMPADA PAR LED DE 50 W, FOCO ORIENTÁVEL, CORPO EM ALUMÍNIOREPUXADO COM PINTURA EPÓXI NA COR BRANCA, COM REFLETOR EM ALUMÍNIO POLIDO | Luminárias Externas |  | un | 1 | 556.47 | 556.47
Composição Auxiliar | 10549 | ORSE | Encargos Complementares - Servente | Provisórios |  | h | 1 | 3.73 | 3.73
Composição Auxiliar | 10552 | ORSE | Encargos Complementares - Eletricista | Provisórios |  | h | 1 | 3.58 | 3.58
Insumo | 13504 | ORSE | Luminária high bay led DC 50w,150º (1 x50w) 5000k, 150 LM/W, em alumínio com alça, autovolt, branca, ref.: HBMLED-DC-150-50-50-3C- ME, da Glight ou similar un | 0 |  | un | 1 | 498.32 | 498.32
Insumo | 00002436 | SINAPI | ELETRICISTA (HORISTA) | Mão de Obra |  | H | 1 | 31.49 | 31.49
Insumo | 00006111 | SINAPI | SERVENTE DE OBRAS | Mão de Obra |  | H | 1 | 19.35 | 19.35
|  |  |  | MO sem LS => | 23.618 | LS => | 27.22 | MO com LS => | 50.84
|  |  |  | Valor do BDI => | 0 |  | Valor com BDI => |  | 556.47
[6 empty] | Quant. => | 6 | Preço Total => | 3338.82
8.2.42 | Código | Banco | Descrição | Tipo |  | Und | Quant. | Valor Unit | Total
Composição | CGEO-279 | Próprio | LUMINÁRIA TIPO SPOT, DE SOBREPOR, COM 1 LÂMPADA DICRÓICA LED DE 50 W, FOCO ORIENTÁVEL, CORPO EM ALUMÍNIO REPUXADO COM PINTURA EPÓXI NA COR BRANCA | INEL - INSTALAÇÃO ELÉTRICA/ELETRIFICAÇÃO E ILUMINAÇÃO EXTERNA |  | UN | 1 | 161.2 | 161.2
Composição Auxiliar | 88247 | SINAPI | AUXILIAR DE ELETRICISTA COM ENCARGOS COMPLEMENTARES | SEDI - SERVIÇOS DIVERSOS |  | H | 0.1833 | 34.58 | 6.33
Composição Auxiliar | 88264 | SINAPI | ELETRICISTA COM ENCARGOS COMPLEMENTARES | SEDI - SERVIÇOS DIVERSOS |  | H | 0.4518 | 40.42 | 18.26
Insumo | 00012266 | SINAPI | LUMINARIA SPOT DE SOBREPOR EM ALUMINIO COM ALETA PLASTICA PARA 1 LAMPADA, BASE E27, POTENCIA MAXIMA 40/60 W (NAO INCLUI LAMPADA) | Material |  | UN | 1 | 113.15 | 113.15
Insumo | 007057 | SBC | LAMPADA LED HIGHLUMEN 50W E40 BIVOLT BRANCO PHILIPS | Material |  | UN | 1 | 23.46 | 23.46
|  |  |  | MO sem LS => | 9.1517 | LS => | 10.55 | MO com LS => | 19.7
|  |  |  | Valor do BDI => | 0 |  | Valor com BDI => |  | 161.2
[6 empty] | Quant. => | 3 | Preço Total => | 483.6
8.2.43 | Código | Banco | Descrição | Tipo |  | Und | Quant. | Valor Unit | Total
Composição | CGEO-281 | Próprio | LUMINÁRIA DE SOBREPOR TIPO ARANDELA, COM 1 LÂMPADA LED DE 12 W, CORPO E GRADE EM ALUMÍNIO, COM PINTURA EPÓXI NA COR BRANCA E DIFUSOR EM VIDRO, TIPO TATU - MARCA ITAIM OU EQUIVALENTE TÉCNICO | 60 |  | UN | 1 | 109.05 | 109.05
Composição Auxiliar | 88264 | SINAPI | ELETRICISTA COM ENCARGOS COMPLEMENTARES | SEDI - SERVIÇOS DIVERSOS |  | H | 1.031 | 40.42 | 41.67
Composição Auxiliar | 88247 | SINAPI | AUXILIAR DE ELETRICISTA COM ENCARGOS COMPLEMENTARES | SEDI - SERVIÇOS DIVERSOS |  | H | 1.031 | 34.58 | 35.65
Insumo | 044852 | SBC | ARANDELA DECORATIVA TIPO LUA CHEIA | Material |  | UN | 1 | 23.23 | 23.23
Insumo | 047094 | SBC | LAMPADA LED LUZ SOLLAR BULBO 12W BRANCA BIVOLT | Material |  | UN | 1 | 8.5 | 8.5
|  |  |  | MO sem LS => | 28.5422 | LS => | 32.9 | MO com LS => | 61.44
|  |  |  | Valor do BDI => | 0 |  | Valor com BDI => |  | 109.05
[6 empty] | Quant. => | 6 | Preço Total => | 654.3
8.2.44 | Código | Banco | Descrição | Tipo |  | Und | Quant. | Valor Unit | Total
Composição | CGEO-280 | Próprio | LUMINÁRIA DE SOBREPOR TIPO ARANDELA, COM 1 LÂMPADA LED DE 12 W, CORPO E GRADE EM ALUMÍNIO, COM PINTURA EPÓXI NA COR BRANCA E DIFUSOR EM VIDRO PLANO, TIPO HAMON - MARCA ITAIM OU EQUIVALENTE TÉCNICO | 60 |  | UN | 1 | 109.05 | 109.05
Composição Auxiliar | 88264 | SINAPI | ELETRICISTA COM ENCARGOS COMPLEMENTARES | SEDI - SERVIÇOS DIVERSOS |  | H | 1.031 | 40.42 | 41.67
Composição Auxiliar | 88247 | SINAPI | AUXILIAR DE ELETRICISTA COM ENCARGOS COMPLEMENTARES | SEDI - SERVIÇOS DIVERSOS |  | H | 1.031 | 34.58 | 35.65
Insumo | 044852 | SBC | ARANDELA DECORATIVA TIPO LUA CHEIA | Material |  | UN | 1 | 23.23 | 23.23
Insumo | 047094 | SBC | LAMPADA LED LUZ SOLLAR BULBO 12W BRANCA BIVOLT | Material |  | UN | 1 | 8.5 | 8.5
|  |  |  | MO sem LS => | 28.5422 | LS => | 32.9 | MO com LS => | 61.44
|  |  |  | Valor do BDI => | 0 |  | Valor com BDI => |  | 109.05
[6 empty] | Quant. => | 6 | Preço Total => | 654.3
8.2.45 | Código | Banco | Descrição | Tipo |  | Und | Quant. | Valor Unit | Total
Composição | CGEO-282 | Próprio | SUBSTITUIÇÃO DA LÂMPADA ELIPSOIDAL MULTIVAPOR METÁLICO DE 400 W E SEU REATOR, EM LUMINÁRIA PENDENTE, POR LÂMPADA LED DE 100 W, INCLUINDO SUBSTITUIÇÃO DO RECEPTÁCULO | 83 |  | un | 1 | 184.64 | 184.64
Composição Auxiliar | 10549 | ORSE | Encargos Complementares - Servente | Provisórios |  | h | 1 | 3.73 | 3.73
Composição Auxiliar | 10552 | ORSE | Encargos Complementares - Eletricista | Provisórios |  | h | 1 | 3.58 | 3.58
Insumo | 00006111 | SINAPI | SERVENTE DE OBRAS | Mão de Obra |  | H | 1 | 19.35 | 19.35
Insumo | 000366 | SBC | LUMINARIA PUBLICA COB SUPER LED TIPO PETALA 100W 6500K BRANCA | Material |  | UN | 1 | 157.98 | 157.98
|  |  |  | MO sem LS => | 8.9891 | LS => | 10.36 | MO com LS => | 19.35
|  |  |  | Valor do BDI => | 0 |  | Valor com BDI => |  | 184.64
[6 empty] | Quant. => | 5 | Preço Total => | 923.2
8.2.46 | Código | Banco | Descrição | Tipo |  | Und | Quant. | Valor Unit | Total
Composição | CGEO-283 | Próprio | REMOÇÃO (PARA SUBSTITUIÇÃO DAS TELHAS) DAS BARRAS CHATAS DE ALUMÍNIO DO SPDA DA COBERTURA DO PRÉDIO E REINSTALAÇÃO DAS BARRAS RETIRADAS APÓS CONCLUSÃO DO TELHAMENTO | Edificações |  | M | 1 | 38.22 | 38.22
Insumo | 00002436 | SINAPI | ELETRICISTA (HORISTA) | Mão de Obra |  | H | 0.3333 | 31.49 | 10.49
Insumo | 00000247 | SINAPI | AJUDANTE DE ELETRICISTA (HORISTA) | Mão de Obra |  | H | 0.3333 | 25.87 | 8.62
Insumo | 00002436 | SINAPI | ELETRICISTA (HORISTA) | Mão de Obra |  | H | 0.3333 | 31.49 | 10.49
Insumo | 00000247 | SINAPI | AJUDANTE DE ELETRICISTA (HORISTA) | Mão de Obra |  | H | 0.3333 | 25.87 | 8.62
|  |  |  | MO sem LS => | 17.7553 | LS => | 20.46 | MO com LS => | 38.22
|  |  |  | Valor do BDI => | 0 |  | Valor com BDI => |  | 38.22
[6 empty] | Quant. => | 169.01 | Preço Total => | 6459.56
8.2.47 | Código | Banco | Descrição | Tipo |  | Und | Quant. | Valor Unit | Total
Composição | 13046 | ORSE | LAUDO E ENSAIOS DAS INSTALAÇÕES DO SPDA, INCLUSIVE EMISSÃO DE ANOTAÇÃO OU REGISTRO DE RESPONSABILIDADE TÉCNICA - CONFORME NBR 5419 | Pára-raios |  | un | 1 | 600 | 600
Insumo | 13779 | ORSE | Laudo de Vistoria de SPDA e ART com medição de continuidade ou resistividade do aterramento, exclusive deslocamento de equipe técnica un | 0 |  | un | 1 | 600 | 600
|  |  |  | MO sem LS => | 0 | LS => | 0 | MO com LS => | 0
|  |  |  | Valor do BDI => | 0 |  | Valor com BDI => |  | 600
[6 empty] | Quant. => | 1 | Preço Total => | 600
8.2.48 | Código | Banco | Descrição | Tipo |  | Und | Quant. | Valor Unit | Total
Composição | CGEO-284 | Próprio | TESTES E ENSAIOS DAS INSTALAÇÕES ELÉTRICAS , CONFORME NBR-5410 (INCLUINDO ENSAIOS DE FUNCIONAMENTO) | 1522 |  | und | 1 | 1113.94 | 1113.94
Insumo | 010117 | IOPES | ELETROTECNICO MONTADOR - SINTRACONST (LABOR) | Mão de Obra |  | H | 6 | 22.74 | 136.44
Insumo | 010132 | IOPES | ENGENHEIRO JUNIOR (LABOR) | Mão de Obra |  | H | 6 | 137.02 | 822.12
Insumo | 071637 | IOPES | ART/CREA - OBRA OU SERVICO DE R$8.000,00 ATÉ 15.000,00 (LABOR) | Material |  | UN | 1 | 155.38 | 155.38
|  |  |  | MO sem LS => | 445.3034 | LS => | 513.26 | MO com LS => | 958.56
|  |  |  | Valor do BDI => | 0 |  | Valor com BDI => |  | 1113.94
[6 empty] | Quant. => | 1 | Preço Total => | 1113.94
8.3 |  |  | INTERLIGAÇÃO ELÉTRICA-QFAC PARA CV-01 (1 CIRCUITO COM CABO TRIFÁSICO+T 2,5 MM2) | [5 empty] | 250.86
8.3.1 | Código | Banco | Descrição | Tipo |  | Und | Quant. | Valor Unit | Total
Composição | 95745 | SINAPI | ELETRODUTO DE AÇO GALVANIZADO, DN 20 MM (3/4"), INCLUINDO CONEXÕES, SUPORTES E ACESSÓRIOS | INEL - INSTALAÇÃO ELÉTRICA/ELETRIFICAÇÃO E ILUMINAÇÃO EXTERNA |  | M | 1 | 24.21 | 24.21
Composição Auxiliar | 91170 | SINAPI | FIXAÇÃO DE TUBOS HORIZONTAIS DE PVC, CPVC OU COBRE DIÂMETROS MENORES OU IGUAIS A 40 MM OU ELETROCALHAS ATÉ 150MM DE LARGURA, COM ABRAÇADEIRA METÁLICA RÍGIDA TIPO D 1/2, FIXADA EM PERFILADO EM LAJE. AF_05/2015 | INHI - INSTALAÇÕES HIDROS SANITÁRIAS |  | M | 1 | 4.11 | 4.11
Composição Auxiliar | 88247 | SINAPI | AUXILIAR DE ELETRICISTA COM ENCARGOS COMPLEMENTARES | SEDI - SERVIÇOS DIVERSOS |  | H | 0.0824 | 34.58 | 2.84
Composição Auxiliar | 88264 | SINAPI | ELETRICISTA COM ENCARGOS COMPLEMENTARES | SEDI - SERVIÇOS DIVERSOS |  | H | 0.0824 | 40.42 | 3.33
Composição Auxiliar | 95753 | SINAPI | LUVA DE EMENDA PARA ELETRODUTO, AÇO GALVANIZADO, DN 20 MM (3/4 ), APARENTE, INSTALADA EM TETO - FORNECIMENTO E INSTALAÇÃO. AF_11/2016_P | INEL - INSTALAÇÃO ELÉTRICA/ELETRIFICAÇÃO E ILUMINAÇÃO EXTERNA |  | UN | 0.3333 | 9.79 | 3.26
Insumo | 00021128 | SINAPI | ELETRODUTO EM ACO GALVANIZADO ELETROLITICO, LEVE, DIAMETRO 3/4", PAREDE DE 0,90 MM | Material |  | M | 1.05 | 10.17 | 10.67
|  |  |  | MO sem LS => | 4.2274 | LS => | 4.87 | MO com LS => | 9.1
|  |  |  | Valor do BDI => | 0 |  | Valor com BDI => |  | 24.21
[6 empty] | Quant. => | 6 | Preço Total => | 145.26
8.3.2 | Código | Banco | Descrição | Tipo |  | Und | Quant. | Valor Unit | Total
Composição | 91926 | SINAPI | CABO DE COBRE FLEXÍVEL ISOLADO, 2,5 MM², ANTI-CHAMA 750 V | INEL - INSTALAÇÃO ELÉTRICA/ELETRIFICAÇÃO E ILUMINAÇÃO EXTERNA |  | M | 1 | 4.4 | 4.4
Composição Auxiliar | 88247 | SINAPI | AUXILIAR DE ELETRICISTA COM ENCARGOS COMPLEMENTARES | SEDI - SERVIÇOS DIVERSOS |  | H | 0.029 | 34.58 | 1
Composição Auxiliar | 88264 | SINAPI | ELETRICISTA COM ENCARGOS COMPLEMENTARES | SEDI - SERVIÇOS DIVERSOS |  | H | 0.029 | 40.42 | 1.17
Insumo | 00001014 | SINAPI | CABO DE COBRE, FLEXIVEL, CLASSE 4 OU 5, ISOLACAO EM PVC/A, ANTICHAMA BWF-B, 1 CONDUTOR, 450/750 V, SECAO NOMINAL 2,5 MM2 | Material |  | M | 1.2434 | 1.75 | 2.17
Insumo | 00021127 | SINAPI | FITA ISOLANTE ADESIVA ANTICHAMA, USO ATE 750 V, EM ROLO DE 19 MM X 5 M | Material |  | UN | 0.0094 | 6.78 | 0.06
|  |  |  | MO sem LS => | 0.79439 | LS => | 0.92 | MO com LS => | 1.71
|  |  |  | Valor do BDI => | 0 |  | Valor com BDI => |  | 4.4
[6 empty] | Quant. => | 24 | Preço Total => | 105.6
8.4 |  |  | INTERLIGAÇÃO ELÉTRICA-QFAC PARA UC01, 04, 07 (3 CIRCUITOS COM CABO BIFÁSIOCO+T 16 MM2) | [5 empty] | 3640.56
8.4.1 | Código | Banco | Descrição | Tipo |  | Und | Quant. | Valor Unit | Total
Composição | 95752 | SINAPI | ELETRODUTO DE AÇO GALVANIZADO, DN 40 MM (1 1/2" ), INCLUINDO CONEXÕES, SUPORTES E ACESSÓRIOS | INEL - INSTALAÇÃO ELÉTRICA/ELETRIFICAÇÃO E ILUMINAÇÃO EXTERNA |  | M | 1 | 60.73 | 60.73
Composição Auxiliar | 91173 | SINAPI | FIXAÇÃO DE TUBOS VERTICAIS DE PPR DIÂMETROS MENORES OU IGUAIS A 40 MM COM ABRAÇADEIRA METÁLICA RÍGIDA TIPO D 1/2", FIXADA EM PERFILADO EM ALVENARIA. AF_05/2015 | INHI - INSTALAÇÕES HIDROS SANITÁRIAS |  | M | 2 | 2.07 | 4.14
Composição Auxiliar | 88247 | SINAPI | AUXILIAR DE ELETRICISTA COM ENCARGOS COMPLEMENTARES | SEDI - SERVIÇOS DIVERSOS |  | H | 0.2821 | 34.58 | 9.75
Composição Auxiliar | 88264 | SINAPI | ELETRICISTA COM ENCARGOS COMPLEMENTARES | SEDI - SERVIÇOS DIVERSOS |  | H | 0.2821 | 40.42 | 11.4
Composição Auxiliar | 95760 | SINAPI | LUVA DE EMENDA PARA ELETRODUTO, AÇO GALVANIZADO, DN 40 MM (1 1/2''), APARENTE, INSTALADA EM PAREDE - FORNECIMENTO E INSTALAÇÃO. AF_11/2016_P | INEL - INSTALAÇÃO ELÉTRICA/ELETRIFICAÇÃO E ILUMINAÇÃO EXTERNA |  | UN | 0.3333 | 25.46 | 8.48
Insumo | 00021130 | SINAPI | ELETRODUTO EM ACO GALVANIZADO ELETROLITICO, SEMI-PESADO, DIAMETRO 1 1/2", PAREDE DE 1,20 MM | Material |  | M | 1.05 | 25.68 | 26.96
|  |  |  | MO sem LS => | 11.2469 | LS => | 12.96 | MO com LS => | 24.21
|  |  |  | Valor do BDI => | 0 |  | Valor com BDI => |  | 60.73
[6 empty] | Quant. => | 24 | Preço Total => | 1457.52
8.4.2 | Código | Banco | Descrição | Tipo |  | Und | Quant. | Valor Unit | Total
Composição | 91934 | SINAPI | CABO DE COBRE FLEXÍVEL ISOLADO, 16 MM², ANTI-CHAMA 750 V | INEL - INSTALAÇÃO ELÉTRICA/ELETRIFICAÇÃO E ILUMINAÇÃO EXTERNA |  | M | 1 | 22.74 | 22.74
Composição Auxiliar | 88247 | SINAPI | AUXILIAR DE ELETRICISTA COM ENCARGOS COMPLEMENTARES | SEDI - SERVIÇOS DIVERSOS |  | H | 0.114 | 34.58 | 3.94
Composição Auxiliar | 88264 | SINAPI | ELETRICISTA COM ENCARGOS COMPLEMENTARES | SEDI - SERVIÇOS DIVERSOS |  | H | 0.114 | 40.42 | 4.6
Insumo | 00000979 | SINAPI | CABO DE COBRE, FLEXIVEL, CLASSE 4 OU 5, ISOLACAO EM PVC/A, ANTICHAMA BWF-B, 1 CONDUTOR, 450/750 V, SECAO NOMINAL 16 MM2 | Material |  | M | 1.2434 | 11.38 | 14.14
Insumo | 00021127 | SINAPI | FITA ISOLANTE ADESIVA ANTICHAMA, USO ATE 750 V, EM ROLO DE 19 MM X 5 M | Material |  | UN | 0.0094 | 6.78 | 0.06
|  |  |  | MO sem LS => | 3.1543 | LS => | 3.64 | MO com LS => | 6.79
|  |  |  | Valor do BDI => | 0 |  | Valor com BDI => |  | 22.74
[6 empty] | Quant. => | 96 | Preço Total => | 2183.04
8.5 |  |  | INTERLIGAÇÃO ELÉTRICA-QDFAC PARA UC 0-08 ( 1 CIRCUITO COM CABO BIFÁSICO+T 6,00 MM2) | [5 empty] | 725.4
8.5.1 | Código | Banco | Descrição | Tipo |  | Und | Quant. | Valor Unit | Total
Composição | 95745 | SINAPI | ELETRODUTO DE AÇO GALVANIZADO, DN 20 MM (3/4"), INCLUINDO CONEXÕES, SUPORTE E ACESSÓRIOS | INEL - INSTALAÇÃO ELÉTRICA/ELETRIFICAÇÃO E ILUMINAÇÃO EXTERNA |  | M | 1 | 24.21 | 24.21
Composição Auxiliar | 91170 | SINAPI | FIXAÇÃO DE TUBOS HORIZONTAIS DE PVC, CPVC OU COBRE DIÂMETROS MENORES OU IGUAIS A 40 MM OU ELETROCALHAS ATÉ 150MM DE LARGURA, COM ABRAÇADEIRA METÁLICA RÍGIDA TIPO D 1/2, FIXADA EM PERFILADO EM LAJE. AF_05/2015 | INHI - INSTALAÇÕES HIDROS SANITÁRIAS |  | M | 1 | 4.11 | 4.11
Composição Auxiliar | 88247 | SINAPI | AUXILIAR DE ELETRICISTA COM ENCARGOS COMPLEMENTARES | SEDI - SERVIÇOS DIVERSOS |  | H | 0.0824 | 34.58 | 2.84
Composição Auxiliar | 88264 | SINAPI | ELETRICISTA COM ENCARGOS COMPLEMENTARES | SEDI - SERVIÇOS DIVERSOS |  | H | 0.0824 | 40.42 | 3.33
Composição Auxiliar | 95753 | SINAPI | LUVA DE EMENDA PARA ELETRODUTO, AÇO GALVANIZADO, DN 20 MM (3/4 ), APARENTE, INSTALADA EM TETO - FORNECIMENTO E INSTALAÇÃO. AF_11/2016_P | INEL - INSTALAÇÃO ELÉTRICA/ELETRIFICAÇÃO E ILUMINAÇÃO EXTERNA |  | UN | 0.3333 | 9.79 | 3.26
Insumo | 00021128 | SINAPI | ELETRODUTO EM ACO GALVANIZADO ELETROLITICO, LEVE, DIAMETRO 3/4", PAREDE DE 0,90 MM | Material |  | M | 1.05 | 10.17 | 10.67
|  |  |  | MO sem LS => | 4.2274 | LS => | 4.87 | MO com LS => | 9.1
|  |  |  | Valor do BDI => | 0 |  | Valor com BDI => |  | 24.21
[6 empty] | Quant. => | 12 | Preço Total => | 290.52
8.5.2 | Código | Banco | Descrição | Tipo |  | Und | Quant. | Valor Unit | Total
Composição | 91930 | SINAPI | CABO DE COBRE FLEXÍVEL ISOLADO, 6 MM², ANTI-CHAMA 750 V | INEL - INSTALAÇÃO ELÉTRICA/ELETRIFICAÇÃO E ILUMINAÇÃO EXTERNA |  | M | 1 | 9.06 | 9.06
Composição Auxiliar | 88247 | SINAPI | AUXILIAR DE ELETRICISTA COM ENCARGOS COMPLEMENTARES | SEDI - SERVIÇOS DIVERSOS |  | H | 0.051 | 34.58 | 1.76
Composição Auxiliar | 88264 | SINAPI | ELETRICISTA COM ENCARGOS COMPLEMENTARES | SEDI - SERVIÇOS DIVERSOS |  | H | 0.051 | 40.42 | 2.06
Insumo | 00000982 | SINAPI | CABO DE COBRE, FLEXIVEL, CLASSE 4 OU 5, ISOLACAO EM PVC/A, ANTICHAMA BWF-B, 1 CONDUTOR, 450/750 V, SECAO NOMINAL 6 MM2 | Material |  | M | 1.2434 | 4.17 | 5.18
Insumo | 00021127 | SINAPI | FITA ISOLANTE ADESIVA ANTICHAMA, USO ATE 750 V, EM ROLO DE 19 MM X 5 M | Material |  | UN | 0.0094 | 6.78 | 0.06
|  |  |  | MO sem LS => | 1.4076 | LS => | 1.62 | MO com LS => | 3.03
|  |  |  | Valor do BDI => | 0 |  | Valor com BDI => |  | 9.06
[6 empty] | Quant. => | 48 | Preço Total => | 434.88
8.6 |  |  | INTERLIGAÇÃO ELÉTRICA-QDFAC PARA UC-02, 03 (1 CIRCUITO COM CABO BIFÁSICO+T 2,5 MM2) | [5 empty] | 897.84
8.6.1 | Código | Banco | Descrição | Tipo |  | Und | Quant. | Valor Unit | Total
Composição | 95745 | SINAPI | ELETRODUTO DE AÇO GALVANIZADO, DN 20 MM (3/4"), INCLUINDO CONEXÕES, SUPORTES E ACESSÓRIOS | INEL - INSTALAÇÃO ELÉTRICA/ELETRIFICAÇÃO E ILUMINAÇÃO EXTERNA |  | M | 1 | 24.21 | 24.21
Composição Auxiliar | 91170 | SINAPI | FIXAÇÃO DE TUBOS HORIZONTAIS DE PVC, CPVC OU COBRE DIÂMETROS MENORES OU IGUAIS A 40 MM OU ELETROCALHAS ATÉ 150MM DE LARGURA, COM ABRAÇADEIRA METÁLICA RÍGIDA TIPO D 1/2, FIXADA EM PERFILADO EM LAJE. AF_05/2015 | INHI - INSTALAÇÕES HIDROS SANITÁRIAS |  | M | 1 | 4.11 | 4.11
Composição Auxiliar | 88247 | SINAPI | AUXILIAR DE ELETRICISTA COM ENCARGOS COMPLEMENTARES | SEDI - SERVIÇOS DIVERSOS |  | H | 0.0824 | 34.58 | 2.84
Composição Auxiliar | 88264 | SINAPI | ELETRICISTA COM ENCARGOS COMPLEMENTARES | SEDI - SERVIÇOS DIVERSOS |  | H | 0.0824 | 40.42 | 3.33
Composição Auxiliar | 95753 | SINAPI | LUVA DE EMENDA PARA ELETRODUTO, AÇO GALVANIZADO, DN 20 MM (3/4 ), APARENTE, INSTALADA EM TETO - FORNECIMENTO E INSTALAÇÃO. AF_11/2016_P | INEL - INSTALAÇÃO ELÉTRICA/ELETRIFICAÇÃO E ILUMINAÇÃO EXTERNA |  | UN | 0.3333 | 9.79 | 3.26
Insumo | 00021128 | SINAPI | ELETRODUTO EM ACO GALVANIZADO ELETROLITICO, LEVE, DIAMETRO 3/4", PAREDE DE 0,90 MM | Material |  | M | 1.05 | 10.17 | 10.67
|  |  |  | MO sem LS => | 4.2274 | LS => | 4.87 | MO com LS => | 9.1
|  |  |  | Valor do BDI => | 0 |  | Valor com BDI => |  | 24.21
[6 empty] | Quant. => | 24 | Preço Total => | 581.04
8.6.2 | Código | Banco | Descrição | Tipo |  | Und | Quant. | Valor Unit | Total
Composição | 91926 | SINAPI | CABO DE COBRE FLEXÍVEL ISOLADO, 2,5 MM², ANTI-CHAMA 750 V | INEL - INSTALAÇÃO ELÉTRICA/ELETRIFICAÇÃO E ILUMINAÇÃO EXTERNA |  | M | 1 | 4.4 | 4.4
Composição Auxiliar | 88247 | SINAPI | AUXILIAR DE ELETRICISTA COM ENCARGOS COMPLEMENTARES | SEDI - SERVIÇOS DIVERSOS |  | H | 0.029 | 34.58 | 1
Composição Auxiliar | 88264 | SINAPI | ELETRICISTA COM ENCARGOS COMPLEMENTARES | SEDI - SERVIÇOS DIVERSOS |  | H | 0.029 | 40.42 | 1.17
Insumo | 00001014 | SINAPI | CABO DE COBRE, FLEXIVEL, CLASSE 4 OU 5, ISOLACAO EM PVC/A, ANTICHAMA BWF-B, 1 CONDUTOR, 450/750 V, SECAO NOMINAL 2,5 MM2 | Material |  | M | 1.2434 | 1.75 | 2.17
Insumo | 00021127 | SINAPI | FITA ISOLANTE ADESIVA ANTICHAMA, USO ATE 750 V, EM ROLO DE 19 MM X 5 M | Material |  | UN | 0.0094 | 6.78 | 0.06
|  |  |  | MO sem LS => | 0.79439 | LS => | 0.92 | MO com LS => | 1.71
|  |  |  | Valor do BDI => | 0 |  | Valor com BDI => |  | 4.4
[6 empty] | Quant. => | 72 | Preço Total => | 316.8
8.7 |  |  | INTERLIGAÇÃO ELÉTRICA-QDFAC PARA UC-06, 09 (1 CIRCUITO COM CABO BIFÁSICO+T 4,0 MM2) | [5 empty] | 527.04
8.7.1 | Código | Banco | Descrição | Tipo |  | Und | Quant. | Valor Unit | Total
Composição | 95745 | SINAPI | ELETRODUTO DE AÇO GALVANIZADO, DN 20 MM (3/4"), INCLUINDO CONEXÕES, SUPORTES E ACESSÓRIOS | INEL - INSTALAÇÃO ELÉTRICA/ELETRIFICAÇÃO E ILUMINAÇÃO EXTERNA |  | M | 1 | 24.21 | 24.21
Composição Auxiliar | 91170 | SINAPI | FIXAÇÃO DE TUBOS HORIZONTAIS DE PVC, CPVC OU COBRE DIÂMETROS MENORES OU IGUAIS A 40 MM OU ELETROCALHAS ATÉ 150MM DE LARGURA, COM ABRAÇADEIRA METÁLICA RÍGIDA TIPO D 1/2, FIXADA EM PERFILADO EM LAJE. AF_05/2015 | INHI - INSTALAÇÕES HIDROS SANITÁRIAS |  | M | 1 | 4.11 | 4.11
Composição Auxiliar | 88247 | SINAPI | AUXILIAR DE ELETRICISTA COM ENCARGOS COMPLEMENTARES | SEDI - SERVIÇOS DIVERSOS |  | H | 0.0824 | 34.58 | 2.84
Composição Auxiliar | 88264 | SINAPI | ELETRICISTA COM ENCARGOS COMPLEMENTARES | SEDI - SERVIÇOS DIVERSOS |  | H | 0.0824 | 40.42 | 3.33
Composição Auxiliar | 95753 | SINAPI | LUVA DE EMENDA PARA ELETRODUTO, AÇO GALVANIZADO, DN 20 MM (3/4 ), APARENTE, INSTALADA EM TETO - FORNECIMENTO E INSTALAÇÃO. AF_11/2016_P | INEL - INSTALAÇÃO ELÉTRICA/ELETRIFICAÇÃO E ILUMINAÇÃO EXTERNA |  | UN | 0.3333 | 9.79 | 3.26
Insumo | 00021128 | SINAPI | ELETRODUTO EM ACO GALVANIZADO ELETROLITICO, LEVE, DIAMETRO 3/4", PAREDE DE 0,90 MM | Material |  | M | 1.05 | 10.17 | 10.67
|  |  |  | MO sem LS => | 4.2274 | LS => | 4.87 | MO com LS => | 9.1
|  |  |  | Valor do BDI => | 0 |  | Valor com BDI => |  | 24.21
[6 empty] | Quant. => | 12 | Preço Total => | 290.52
8.7.2 | Código | Banco | Descrição | Tipo |  | Und | Quant. | Valor Unit | Total
Composição | 91928 | SINAPI | CABO DE COBRE FLEXÍVEL ISOLADO, 4 MM², ANTI-CHAMA 750 V | INEL - INSTALAÇÃO ELÉTRICA/ELETRIFICAÇÃO E ILUMINAÇÃO EXTERNA |  | M | 1 | 6.57 | 6.57
Composição Auxiliar | 88247 | SINAPI | AUXILIAR DE ELETRICISTA COM ENCARGOS COMPLEMENTARES | SEDI - SERVIÇOS DIVERSOS |  | H | 0.039 | 34.58 | 1.34
Composição Auxiliar | 88264 | SINAPI | ELETRICISTA COM ENCARGOS COMPLEMENTARES | SEDI - SERVIÇOS DIVERSOS |  | H | 0.039 | 40.42 | 1.57
Insumo | 00000981 | SINAPI | CABO DE COBRE, FLEXIVEL, CLASSE 4 OU 5, ISOLACAO EM PVC/A, ANTICHAMA BWF-B, 1 CONDUTOR, 450/750 V, SECAO NOMINAL 4 MM2 | Material |  | M | 1.2434 | 2.9 | 3.6
Insumo | 00021127 | SINAPI | FITA ISOLANTE ADESIVA ANTICHAMA, USO ATE 750 V, EM ROLO DE 19 MM X 5 M | Material |  | UN | 0.0094 | 6.78 | 0.06
|  |  |  | MO sem LS => | 1.0731 | LS => | 1.24 | MO com LS => | 2.31
|  |  |  | Valor do BDI => | 0 |  | Valor com BDI => |  | 6.57
[6 empty] | Quant. => | 36 | Preço Total => | 236.52
8.8 |  |  | INTERLIGAÇÃO ELÉTRICA-QDFAC PARA UC-05 (1 CIRCUITO COM CABO BIFÁSICO+T 10,0 MM2) | [5 empty] | 921.24
8.8.1 | Código | Banco | Descrição | Tipo |  | Und | Quant. | Valor Unit | Total
Composição | 95746 | SINAPI | ELETRODUTO DE AÇO GALVANIZADO, DN 25 MM (1"), INCLUINDO CONEXÕES, SUPORTES E ACESSÓRIOS | INEL - INSTALAÇÃO ELÉTRICA/ELETRIFICAÇÃO E ILUMINAÇÃO EXTERNA |  | M | 1 | 29.82 | 29.82
Composição Auxiliar | 91170 | SINAPI | FIXAÇÃO DE TUBOS HORIZONTAIS DE PVC, CPVC OU COBRE DIÂMETROS MENORES OU IGUAIS A 40 MM OU ELETROCALHAS ATÉ 150MM DE LARGURA, COM ABRAÇADEIRA METÁLICA RÍGIDA TIPO D 1/2, FIXADA EM PERFILADO EM LAJE. AF_05/2015 | INHI - INSTALAÇÕES HIDROS SANITÁRIAS |  | M | 1 | 4.11 | 4.11
Composição Auxiliar | 88247 | SINAPI | AUXILIAR DE ELETRICISTA COM ENCARGOS COMPLEMENTARES | SEDI - SERVIÇOS DIVERSOS |  | H | 0.1044 | 34.58 | 3.61
Composição Auxiliar | 88264 | SINAPI | ELETRICISTA COM ENCARGOS COMPLEMENTARES | SEDI - SERVIÇOS DIVERSOS |  | H | 0.1044 | 40.42 | 4.21
Composição Auxiliar | 95754 | SINAPI | LUVA DE EMENDA PARA ELETRODUTO, AÇO GALVANIZADO, DN 25 MM (1''), APARENTE, INSTALADA EM TETO - FORNECIMENTO E INSTALAÇÃO. AF_11/2016_P | INEL - INSTALAÇÃO ELÉTRICA/ELETRIFICAÇÃO E ILUMINAÇÃO EXTERNA |  | UN | 0.3333 | 12.33 | 4.1
Insumo | 00021136 | SINAPI | ELETRODUTO EM ACO GALVANIZADO ELETROLITICO, LEVE, DIAMETRO 1", PAREDE DE 0,90 MM | Material |  | M | 1.05 | 13.14 | 13.79
|  |  |  | MO sem LS => | 5.1101 | LS => | 5.89 | MO com LS => | 11
|  |  |  | Valor do BDI => | 0 |  | Valor com BDI => |  | 29.82
[6 empty] | Quant. => | 12 | Preço Total => | 357.84
8.8.2 | Código | Banco | Descrição | Tipo |  | Und | Quant. | Valor Unit | Total
Composição | 91932 | SINAPI | CABO DE COBRE FLEXÍVEL ISOLADO, 10 MM², ANTI-CHAMA 750 V | INEL - INSTALAÇÃO ELÉTRICA/ELETRIFICAÇÃO E ILUMINAÇÃO EXTERNA |  | M | 1 | 15.65 | 15.65
Composição Auxiliar | 88247 | SINAPI | AUXILIAR DE ELETRICISTA COM ENCARGOS COMPLEMENTARES | SEDI - SERVIÇOS DIVERSOS |  | H | 0.076 | 34.58 | 2.62
Composição Auxiliar | 88264 | SINAPI | ELETRICISTA COM ENCARGOS COMPLEMENTARES | SEDI - SERVIÇOS DIVERSOS |  | H | 0.076 | 40.42 | 3.07
Insumo | 00000980 | SINAPI | CABO DE COBRE, FLEXIVEL, CLASSE 4 OU 5, ISOLACAO EM PVC/A, ANTICHAMA BWF-B, 1 CONDUTOR, 450/750 V, SECAO NOMINAL 10 MM2 | Material |  | M | 1.2434 | 7.97 | 9.9
Insumo | 00021127 | SINAPI | FITA ISOLANTE ADESIVA ANTICHAMA, USO ATE 750 V, EM ROLO DE 19 MM X 5 M | Material |  | UN | 0.0094 | 6.78 | 0.06
|  |  |  | MO sem LS => | 2.0998 | LS => | 2.42 | MO com LS => | 4.52
|  |  |  | Valor do BDI => | 0 |  | Valor com BDI => |  | 15.65
[6 empty] | Quant. => | 36 | Preço Total => | 563.4
8.9 |  |  | INTERLIGAÇÃO ELÉTRICA-QDFAC PARA UC PARA UE (12 CIRCUITOS COM CABO 5 x 1,5 MM2) | [5 empty] | 11958
8.9.1 | Código | Banco | Descrição | Tipo |  | Und | Quant. | Valor Unit | Total
Composição | 95745 | SINAPI | ELETRODUTO DE AÇO GALVANIZADO, DN 20 MM (3/4"), INCLUINDO CONEXÕES, SUPORTES E ACESSÓRIOS | INEL - INSTALAÇÃO ELÉTRICA/ELETRIFICAÇÃO E ILUMINAÇÃO EXTERNA |  | M | 1 | 24.21 | 24.21
Composição Auxiliar | 91170 | SINAPI | FIXAÇÃO DE TUBOS HORIZONTAIS DE PVC, CPVC OU COBRE DIÂMETROS MENORES OU IGUAIS A 40 MM OU ELETROCALHAS ATÉ 150MM DE LARGURA, COM ABRAÇADEIRA METÁLICA RÍGIDA TIPO D 1/2, FIXADA EM PERFILADO EM LAJE. AF_05/2015 | INHI - INSTALAÇÕES HIDROS SANITÁRIAS |  | M | 1 | 4.11 | 4.11
Composição Auxiliar | 88247 | SINAPI | AUXILIAR DE ELETRICISTA COM ENCARGOS COMPLEMENTARES | SEDI - SERVIÇOS DIVERSOS |  | H | 0.0824 | 34.58 | 2.84
Composição Auxiliar | 88264 | SINAPI | ELETRICISTA COM ENCARGOS COMPLEMENTARES | SEDI - SERVIÇOS DIVERSOS |  | H | 0.0824 | 40.42 | 3.33
Composição Auxiliar | 95753 | SINAPI | LUVA DE EMENDA PARA ELETRODUTO, AÇO GALVANIZADO, DN 20 MM (3/4 ), APARENTE, INSTALADA EM TETO - FORNECIMENTO E INSTALAÇÃO. AF_11/2016_P | INEL - INSTALAÇÃO ELÉTRICA/ELETRIFICAÇÃO E ILUMINAÇÃO EXTERNA |  | UN | 0.3333 | 9.79 | 3.26
Insumo | 00021128 | SINAPI | ELETRODUTO EM ACO GALVANIZADO ELETROLITICO, LEVE, DIAMETRO 3/4", PAREDE DE 0,90 MM | Material |  | M | 1.05 | 10.17 | 10.67
|  |  |  | MO sem LS => | 4.2274 | LS => | 4.87 | MO com LS => | 9.1
|  |  |  | Valor do BDI => | 0 |  | Valor com BDI => |  | 24.21
[6 empty] | Quant. => | 300 | Preço Total => | 7263
8.9.2 | Código | Banco | Descrição | Tipo |  | Und | Quant. | Valor Unit | Total
Composição | 91924 | SINAPI | CABO DE COBRE FLEXÍVEL ISOLADO, 1,5 MM², ANTI-CHAMA 750 V | INEL - INSTALAÇÃO ELÉTRICA/ELETRIFICAÇÃO E ILUMINAÇÃO EXTERNA |  | M | 1 | 3.13 | 3.13
Composição Auxiliar | 88247 | SINAPI | AUXILIAR DE ELETRICISTA COM ENCARGOS COMPLEMENTARES | SEDI - SERVIÇOS DIVERSOS |  | H | 0.023 | 34.58 | 0.79
Composição Auxiliar | 88264 | SINAPI | ELETRICISTA COM ENCARGOS COMPLEMENTARES | SEDI - SERVIÇOS DIVERSOS |  | H | 0.023 | 40.42 | 0.92
Insumo | 00001013 | SINAPI | CABO DE COBRE, FLEXIVEL, CLASSE 4 OU 5, ISOLACAO EM PVC/A, ANTICHAMA BWF-B, 1 CONDUTOR, 450/750 V, SECAO NOMINAL 1,5 MM2 | Material |  | M | 1.2434 | 1.1 | 1.36
Insumo | 00021127 | SINAPI | FITA ISOLANTE ADESIVA ANTICHAMA, USO ATE 750 V, EM ROLO DE 19 MM X 5 M | Material |  | UN | 0.0094 | 6.78 | 0.06
|  |  |  | MO sem LS => | 0.63179 | LS => | 0.73 | MO com LS => | 1.36
|  |  |  | Valor do BDI => | 0 |  | Valor com BDI => |  | 3.13
[6 empty] | Quant. => | 1500 | Preço Total => | 4695
9 |  |  | INSTALAÇÕES HIDRÁULICAS - ACESSÓRIOS | [5 empty] | 86132.44
9.1 |  |  | LOUÇAS E METAIS SANITÁRIOS | [5 empty] | 75932.12
9.1.1 | Código | Banco | Descrição | Tipo |  | Und | Quant. | Valor Unit | Total
Composição | 97741 | SINAPI | KIT CAVALETE PARA MEDIÇÃO DE ÁGUA - ENTRADA INDIVIDUALIZADA, EM PVC DN 25 (¾"), PARA 1 MEDIDOR  FORNECIMENTO E INSTALAÇÃO (EXCLUSIVE HIDRÔMETRO) | INHI - INSTALAÇÕES HIDROS SANITÁRIAS |  | UN | 1 | 185.8 | 185.8
Composição Auxiliar | 88248 | SINAPI | AUXILIAR DE ENCANADOR OU BOMBEIRO HIDRÁULICO COM ENCARGOS COMPLEMENTARES | SEDI - SERVIÇOS DIVERSOS |  | H | 1.4506 | 29.61 | 42.95
Composição Auxiliar | 88267 | SINAPI | ENCANADOR OU BOMBEIRO HIDRÁULICO COM ENCARGOS COMPLEMENTARES | SEDI - SERVIÇOS DIVERSOS |  | H | 1.4506 | 34.52 | 50.07
Insumo | 00000065 | SINAPI | ADAPTADOR PVC SOLDAVEL CURTO COM BOLSA E ROSCA, 25 MM X 3/4", PARA AGUA FRIA | Material |  | UN | 2 | 0.9 | 1.8
Insumo | 00000813 | SINAPI | BUCHA DE REDUCAO DE PVC, SOLDAVEL, LONGA, COM 50 X 25 MM, PARA AGUA FRIA PREDIAL | Material |  | UN | 1 | 4.29 | 4.29
Insumo | 00003529 | SINAPI | JOELHO PVC, SOLDAVEL, 90 GRAUS, 25 MM, PARA AGUA FRIA PREDIAL | Material |  | UN | 2 | 0.73 | 1.46
Insumo | 00003540 | SINAPI | JOELHO PVC, SOLDAVEL, 90 GRAUS, 50 MM, PARA AGUA FRIA PREDIAL | Material |  | UN | 2 | 5.05 | 10.1
Insumo | 00006016 | SINAPI | REGISTRO GAVETA BRUTO EM LATAO FORJADO, BITOLA 3/4 " (REF 1509) | Material |  | UN | 1 | 30.74 | 30.74
Insumo | 00009868 | SINAPI | TUBO PVC, SOLDAVEL, DN 25 MM, AGUA FRIA (NBR-5648) | Material |  | M | 3.0252 | 4.2 | 12.7
Insumo | 00009875 | SINAPI | TUBO PVC, SOLDAVEL, DN 50 MM, PARA AGUA FRIA (NBR-5648) | Material |  | M | 0.9553 | 15.61 | 14.91
Insumo | 00020080 | SINAPI | ADESIVO PLASTICO PARA PVC, FRASCO COM 175 GR | Material |  | UN | 0.4455 | 18.96 | 8.44
Insumo | 00020083 | SINAPI | SOLUCAO PREPARADORA / LIMPADORA PARA PVC, FRASCO COM 1000 CM3 | Material |  | UN | 0.11 | 65.81 | 7.23
Insumo | 00038383 | SINAPI | LIXA D'AGUA EM FOLHA, GRAO 100 | Material |  | UN | 0.446 | 2.51 | 1.11
|  |  |  | MO sem LS => | 33.7359 | LS => | 38.88 | MO com LS => | 72.62
|  |  |  | Valor do BDI => | 0 |  | Valor com BDI => |  | 185.8
[6 empty] | Quant. => | 1 | Preço Total => | 185.8
9.1.2 | Código | Banco | Descrição | Tipo |  | Und | Quant. | Valor Unit | Total
Composição | 95675 | SINAPI | HIDRÔMETRO DN 25 (¾" ), 5,0 M³/H FORNECIMENTO E INSTALAÇÃO | INHI - INSTALAÇÕES HIDROS SANITÁRIAS |  | UN | 1 | 155.92 | 155.92
Composição Auxiliar | 88248 | SINAPI | AUXILIAR DE ENCANADOR OU BOMBEIRO HIDRÁULICO COM ENCARGOS COMPLEMENTARES | SEDI - SERVIÇOS DIVERSOS |  | H | 0.5259 | 29.61 | 15.57
Composição Auxiliar | 88267 | SINAPI | ENCANADOR OU BOMBEIRO HIDRÁULICO COM ENCARGOS COMPLEMENTARES | SEDI - SERVIÇOS DIVERSOS |  | H | 0.5259 | 34.52 | 18.15
Insumo | 00003148 | SINAPI | FITA VEDA ROSCA EM ROLOS DE 18 MM X 50 M (L X C) | Material |  | UN | 0.0198 | 9.25 | 0.18
Insumo | 00012774 | SINAPI | HIDROMETRO UNIJATO / MEDIDOR DE AGUA, DN 3/4", VAZAO MAXIMA DE 5 M3/H, PARA AGUA POTAVEL FRIA, RELOJOARIA PLANA, CLASSE B, HORIZONTAL (SEM CONEXOES)0, | Material |  | UN | 1 | 122.02 | 122.02
|  |  |  | MO sem LS => | 12.2271 | LS => | 14.09 | MO com LS => | 26.32
|  |  |  | Valor do BDI => | 0 |  | Valor com BDI => |  | 155.92
[6 empty] | Quant. => | 1 | Preço Total => | 155.92
9.1.3 | Código | Banco | Descrição | Tipo |  | Und | Quant. | Valor Unit | Total
Composição | 08.16.004 | FDE | BACIA SIFONADA COM CAIXA DE DESCARGA ACOPLADA BRANCA - COM ASSENTO | Loucas |  | UN | 1 | 645.58 | 645.58
Insumo | 6.95.03 | FDE | BOLSA DE BORRACHA DN 100MM PARA BACIA SIFONADA | Material |  | UN | 1 | 8.61 | 8.61
Insumo | 00002696 | SINAPI | ENCANADOR OU BOMBEIRO HIDRAULICO (HORISTA) | Mão de Obra |  | H | 2 | 26.99 | 53.98
Insumo | 00000246 | SINAPI | AUXILIAR DE ENCANADOR OU BOMBEIRO HIDRAULICO (HORISTA) | Mão de Obra |  | H | 2 | 22.17 | 44.34
Insumo | 2.05.09 | FDE | CIMENTO BRANCO | Material |  | KG | 0.2 | 2.81 | 0.56
Insumo | 6.95.50 | FDE | ASSENTO C/TAMPA PLASTICA BRANCA P/BACIA SANITARIA | Material |  | UN | 1 | 41.12 | 41.12
Insumo | 6.55.55 | FDE | BACIA C/CAIXA DESC. ACOPLADA BRANCA | Material |  | UN | 1 | 430.55 | 430.55
Insumo | 6.60.56 | FDE | CONJUNTO DE FIXACAO CROMADO P/ BACIAS | Material |  | UN | 1 | 13.9 | 13.9
Insumo | 6.95.52 | FDE | FITA VEDANTE PARA ROSCA ROLO 3/4" X 50 M | Material |  | UN | 0.025 | 10.26 | 0.25
Insumo | 6.60.13 | FDE | LIGAÇÃO FLEXÍVEL 1/2" X 40CM CROMADO COM CANOPLA | Material |  | UN | 1 | 52.27 | 52.27
|  |  |  | MO sem LS => | 45.675 | LS => | 52.65 | MO com LS => | 98.32
|  |  |  | Valor do BDI => | 0 |  | Valor com BDI => |  | 645.58
[6 empty] | Quant. => | 5 | Preço Total => | 3227.9
9.1.4 | Código | Banco | Descrição | Tipo |  | Und | Quant. | Valor Unit | Total
Composição | 170126 | IOPES | BACIA SIFONADA DE LOUÇA BRANCO GELO, SEM ABERTURA FRONTAL, PARA PORTADORES DE NECESSIDADES ESPECIAIS, VOGUE PLUS CONFORTO - MODELO P51, INCLUINDO ASSENTO OU EQUIVALENTE TÉCNICO | LOUÇAS |  | und | 1 | 3093.57 | 3093.57
Insumo | 064709 | IOPES | ANEL DE VEDAÇÃO AZUL PARA BACIA SANITARIA (LABOR) | Material |  | UN | 1 | 19.66 | 19.66
Insumo | 010101 | IOPES | AJUDANTE (AJUDANTE PRATICO - SINDUSCON) (LABOR) | Mão de Obra |  | H | 2.85 | 19.19 | 54.69
Insumo | 026550 | IOPES | PARAFUSO CROMADO P/FIXACAO SANITARIOS (LABOR) | Material |  | UN | 2 | 13.91 | 27.82
Insumo | 037043 | IOPES | MASSA PARA VIDRO (LABOR) | Material |  | KG | 0.25 | 12.19 | 3.04
Insumo | 065204 | IOPES | BACIA LOUÇA BRANCA DECA VOGUE PLUS REF. P 510 (LABOR) | Material |  | UN | 1 | 1192.58 | 1192.58
Insumo | 069291 | IOPES | ASSENTO POLIESTER P/ BACIA VOGUE PLUS AP51 - DECA OU EQUIVALENTE (LABOR) | Material |  | UN | 1 | 1594.44 | 1594.44
Insumo | 010118 | IOPES | ENCANADOR - (OFICIAL - SINDUSCON) (LABOR) | Mão de Obra |  | H | 2.85 | 22.74 | 64.8
Insumo | 026549 | IOPES | BUCHA PLASTICA 8MM (LABOR) | Material |  | UN | 2 | 0.18 | 0.36
Insumo | 066013 | IOPES | TUBO DE LIGACAO CROMADO COM CANOPLA (LABOR) | Material |  | UN | 1 | 136.18 | 136.18
|  |  |  | MO sem LS => | 55.5096 | LS => | 63.98 | MO com LS => | 119.49
|  |  |  | Valor do BDI => | 0 |  | Valor com BDI => |  | 3093.57
[6 empty] | Quant. => | 4 | Preço Total => | 12374.28
9.1.5 | Código | Banco | Descrição | Tipo |  | Und | Quant. | Valor Unit | Total
Composição | 100869 | SINAPI | BARRAS DE APOIO PARA LATERAIS, EM AÇO INOX POLIDO, COMPRIMENTO 85 CM, FIXADA NA PAREDE (EAN 901-850 MM FAB PHD SYSTEM) | INHI - INSTALAÇÕES HIDROS SANITÁRIAS |  | UN | 1 | 386.95 | 386.95
Composição Auxiliar | 88267 | SINAPI | ENCANADOR OU BOMBEIRO HIDRÁULICO COM ENCARGOS COMPLEMENTARES | SEDI - SERVIÇOS DIVERSOS |  | H | 0.9485 | 34.52 | 32.74
Composição Auxiliar | 88316 | SINAPI | SERVENTE COM ENCARGOS COMPLEMENTARES | SEDI - SERVIÇOS DIVERSOS |  | H | 0.2988 | 27.32 | 8.16
Insumo | 00004351 | SINAPI | PARAFUSO NIQUELADO 3 1/2" COM ACABAMENTO CROMADO PARA FIXAR PECA SANITARIA, INCLUI PORCA CEGA, ARRUELA E BUCHA DE NYLON TAMANHO S-8 | Material |  | UN | 6 | 19.26 | 115.56
Insumo | 00036206 | SINAPI | BARRA DE APOIO RETA, EM ACO INOX POLIDO, COMPRIMENTO 90 CM, DIAMETRO MINIMO 3 CM | Material |  | UN | 1 | 230.49 | 230.49
|  |  |  | MO sem LS => | 14.8565 | LS => | 17.12 | MO com LS => | 31.98
|  |  |  | Valor do BDI => | 0 |  | Valor com BDI => |  | 386.95
[6 empty] | Quant. => | 4 | Preço Total => | 1547.8
9.1.6 | Código | Banco | Descrição | Tipo |  | Und | Quant. | Valor Unit | Total
Composição | 100867 | SINAPI | BARRA DE APOIO, EM AÇO INOX POLIDO PARA PESSOAS COM NECESSIDADES ESPECIAIS (EAN 916 FAB PHD SYSTEM) | INHI - INSTALAÇÕES HIDROS SANITÁRIAS |  | UN | 1 | 362.79 | 362.79
Composição Auxiliar | 88267 | SINAPI | ENCANADOR OU BOMBEIRO HIDRÁULICO COM ENCARGOS COMPLEMENTARES | SEDI - SERVIÇOS DIVERSOS |  | H | 0.9485 | 34.52 | 32.74
Composição Auxiliar | 88316 | SINAPI | SERVENTE COM ENCARGOS COMPLEMENTARES | SEDI - SERVIÇOS DIVERSOS |  | H | 0.2988 | 27.32 | 8.16
Insumo | 00004351 | SINAPI | PARAFUSO NIQUELADO 3 1/2" COM ACABAMENTO CROMADO PARA FIXAR PECA SANITARIA, INCLUI PORCA CEGA, ARRUELA E BUCHA DE NYLON TAMANHO S-8 | Material |  | UN | 6 | 19.26 | 115.56
Insumo | 00036205 | SINAPI | BARRA DE APOIO RETA, EM ACO INOX POLIDO, COMPRIMENTO 70CM, DIAMETRO MINIMO 3 CM | Material |  | UN | 1 | 206.33 | 206.33
|  |  |  | MO sem LS => | 14.8565 | LS => | 17.12 | MO com LS => | 31.98
|  |  |  | Valor do BDI => | 0 |  | Valor com BDI => |  | 362.79
[6 empty] | Quant. => | 4 | Preço Total => | 1451.16
9.1.7 | Código | Banco | Descrição | Tipo |  | Und | Quant. | Valor Unit | Total
Composição | 86936 | SINAPI | CUBA DE EMBUTIR DE AÇO INOXIDÁVEL 460x300x140 MM EM AÇO 304, INCLUSO VÁLVULA TIPO AMERICANA E SIFÃO TIPO GARRAFA EM METAL CROMADO | INHI - INSTALAÇÕES HIDROS SANITÁRIAS |  | UN | 1 | 467.06 | 467.06
Composição Auxiliar | 86878 | SINAPI | VÁLVULA EM METAL CROMADO TIPO AMERICANA 3.1/2 X 1.1/2 PARA PIA - FORNECIMENTO E INSTALAÇÃO. AF_01/2020 | INHI - INSTALAÇÕES HIDROS SANITÁRIAS |  | UN | 1 | 69.08 | 69.08
Composição Auxiliar | 86881 | SINAPI | SIFÃO DO TIPO GARRAFA EM METAL CROMADO 1 X 1.1/2 - FORNECIMENTO E INSTALAÇÃO. AF_01/2020 | INHI - INSTALAÇÕES HIDROS SANITÁRIAS |  | UN | 1 | 191.85 | 191.85
Composição Auxiliar | 86900 | SINAPI | CUBA DE EMBUTIR RETANGULAR DE AÇO INOXIDÁVEL, 46 X 30 X 12 CM - FORNECIMENTO E INSTALAÇÃO. AF_01/2020 | INHI - INSTALAÇÕES HIDROS SANITÁRIAS |  | UN | 1 | 206.13 | 206.13
|  |  |  | MO sem LS => | 13.8623 | LS => | 15.98 | MO com LS => | 29.84
|  |  |  | Valor do BDI => | 0 |  | Valor com BDI => |  | 467.06
[6 empty] | Quant. => | 1 | Preço Total => | 467.06
9.1.8 | Código | Banco | Descrição | Tipo |  | Und | Quant. | Valor Unit | Total
Composição | 7759 | ORSE | LAVATÓRIO DECA LINHA VOGUE PLUS L 51, COM COLUNA SUSPENSA CS1V, BRANCO GELO GE 17 OU EQUIVALENTE TÉCNCIO, COM COLUNA SUSPENSA C-510 OU EQUIVALENTE TÉCNICO, COM SIFÃO CROMADO, VÁLVULA CROMADA, ENGATE CROMADO | Louças e Metais Sanitários |  | un | 1 | 746.69 | 746.69
Composição Auxiliar | 10549 | ORSE | Encargos Complementares - Servente | Provisórios |  | h | 1.75 | 3.73 | 6.52
Composição Auxiliar | 10554 | ORSE | Encargos Complementares - Encanador | Provisórios |  | h | 1.75 | 3.65 | 6.38
Insumo | 982 | ORSE | Fixação p/ lavatório - parafusos (deca - ref: sp-7 ou similar) Fixação p/ lavatório - parafusos (deca - ref. sp-7 ou similar) cj | 0 |  | cj | 1 | 12.66 | 12.66
Insumo | 2384 | ORSE | Válvula de escoamento para lavatório, DECA 1602C ou similar un | 0 |  | un | 1 | 47.18 | 47.18
Insumo | 3590 | ORSE | Lavatório louça, ref: L-510, Vogue Plus Conforto(45.5 x 35.5 cm), DECA ou similar Lavatório louça, ref: L-510, Vogue Plus Conforto (45.5 x 35.5 cm), DECA ou similar un | 0 |  | un | 1 | 219 | 219
Insumo | 7388 | ORSE | Coluna suspensa de louça para lavatório, linha Vogue Plus Conforto, ref: C-510, DECA ou similar un | 0 |  | un | 1 | 152.6 | 152.6
Insumo | 00002696 | SINAPI | ENCANADOR OU BOMBEIRO HIDRAULICO (HORISTA) | Mão de Obra |  | H | 1.75 | 26.99 | 47.23
Insumo | 00006111 | SINAPI | SERVENTE DE OBRAS | Mão de Obra |  | H | 1.75 | 19.35 | 33.86
Insumo | 00006136 | SINAPI | SIFAO EM METAL CROMADO PARA PIA OU LAVATORIO, 1 X 1.1/2 " | Material |  | UN | 1 | 179.99 | 179.99
Insumo | 00011683 | SINAPI | ENGATE / RABICHO FLEXIVEL INOX 1/2 " X 30 CM | Material |  | UN | 1 | 41.27 | 41.27
|  |  |  | MO sem LS => | 37.6707 | LS => | 43.42 | MO com LS => | 81.09
|  |  |  | Valor do BDI => | 0 |  | Valor com BDI => |  | 746.69
[6 empty] | Quant. => | 4 | Preço Total => | 2986.76
9.1.9 | Código | Banco | Descrição | Tipo |  | Und | Quant. | Valor Unit | Total
Composição | CGEO-287 | Próprio | CUBA DE SOBREPOR QUADRADA L7317, DECA OU EQUIVALENTE TÉCNICO, LOUÇA BRANCA COM VÁLVULA E SIFÃO CROMADOS | LOUÇAS, METAIS E ACESSÓRIOS |  | UN | 1 | 580.6 | 580.6
Composição Auxiliar | CGEO-288 | Próprio | CUBA DE LOUÇA BRANCA DE SOBREPOR, D=41CM, S/ TORNEIRA C/ ACESSÓRIOS | LOUÇAS, METAIS E ACESSÓRIOS |  | UN | 1 | 388.67 | 388.67
Insumo | I1091 | SEINFRA | ENGATE CROMADO | Material |  | UN | 1 | 17.71 | 17.71
Insumo | I1864 | SEINFRA | SIFÃO METALICO TIPO COPO DN 1"X1 1/2" | Material |  | UN | 1 | 129 | 129
Insumo | I1180 | SEINFRA | FITA DE VEDAÇÃO | Material |  | M | 0.84 | 0.28 | 0.23
Insumo | 00038643 | SINAPI | VALVULA EM METAL CROMADO PARA LAVATORIO, 1 " SEM LADRAO | Material |  | UN | 1 | 44.99 | 44.99
|  |  |  | MO sem LS => | 28.8117 | LS => | 33.21 | MO com LS => | 62.02
|  |  |  | Valor do BDI => | 0 |  | Valor com BDI => |  | 580.6
[6 empty] | Quant. => | 1 | Preço Total => | 580.6
9.1.10 | Código | Banco | Descrição | Tipo |  | Und | Quant. | Valor Unit | Total
Composição | 86937 | SINAPI | CUBA DE EMBUTIR OVAL EM LOUÇA BRANCA, 40 X 30 CM - L59 DECA - OU EQUIVALENTE, INCLUSO VÁLVULA EM METAL CROMADO E SIFÃO FLEXÍVEL EM PVC - FORNECIMENTO E INSTALAÇÃO. AF_01/2020 | INHI - INSTALAÇÕES HIDROS SANITÁRIAS |  | UN | 1 | 226.74 | 226.74
Composição Auxiliar | 86877 | SINAPI | VÁLVULA EM METAL CROMADO 1.1/2 X 1.1/2 PARA TANQUE OU LAVATÓRIO, COM OU SEM LADRÃO - FORNECIMENTO E INSTALAÇÃO. AF_01/2020 | INHI - INSTALAÇÕES HIDROS SANITÁRIAS |  | UN | 1 | 64.23 | 64.23
Composição Auxiliar | 86883 | SINAPI | SIFÃO DO TIPO FLEXÍVEL EM PVC 1 X 1.1/2 - FORNECIMENTO E INSTALAÇÃO. AF_01/2020 | INHI - INSTALAÇÕES HIDROS SANITÁRIAS |  | UN | 1 | 14.51 | 14.51
Composição Auxiliar | 86901 | SINAPI | CUBA DE EMBUTIR OVAL EM LOUÇA BRANCA, 35 X 50CM OU EQUIVALENTE - FORNECIMENTO E INSTALAÇÃO. AF_01/2020 | INHI - INSTALAÇÕES HIDROS SANITÁRIAS |  | UN | 1 | 148 | 148
|  |  |  | MO sem LS => | 16.2037 | LS => | 18.68 | MO com LS => | 34.88
|  |  |  | Valor do BDI => | 0 |  | Valor com BDI => |  | 226.74
[6 empty] | Quant. => | 3 | Preço Total => | 680.22
9.1.11 | Código | Banco | Descrição | Tipo |  | Und | Quant. | Valor Unit | Total
Composição | 190068 | SBC | DUCHA HIGIENICA REF.: 1985 C-61 LORENZETTI OU EQUIVALENTE TÉCNICO | APARELHOS SANITARIOS |  | UN | 1 | 758 | 758
Composição Auxiliar | 88248 | SINAPI | AUXILIAR DE ENCANADOR OU BOMBEIRO HIDRÁULICO COM ENCARGOS COMPLEMENTARES | SEDI - SERVIÇOS DIVERSOS |  | H | 0.619 | 29.61 | 18.32
Composição Auxiliar | 88267 | SINAPI | ENCANADOR OU BOMBEIRO HIDRÁULICO COM ENCARGOS COMPLEMENTARES | SEDI - SERVIÇOS DIVERSOS |  | H | 0.619 | 34.52 | 21.36
Insumo | 004636 | SBC | FITA TEFLON VEDA ROSCA 18mm x 25m | Material |  | M | 0.5 | 0.24 | 0.12
Insumo | 028154 | SBC | DUCHA HIGIENICA COM DERIVACAO E GATILHO BRANCO TARGA - DECA | Material |  | UN | 1 | 718.2 | 718.2
|  |  |  | MO sem LS => | 14.3919 | LS => | 16.59 | MO com LS => | 30.98
|  |  |  | Valor do BDI => | 0 |  | Valor com BDI => |  | 758
[6 empty] | Quant. => | 9 | Preço Total => | 6822
9.1.12 | Código | Banco | Descrição | Tipo |  | Und | Quant. | Valor Unit | Total
Composição | 100859 | SINAPI | MICTÓRIO DECA SIFONADO LOUÇA BRANCA LINHA RAVENA, PARA ENTRADA DE ÁGUA EMBUTIDA - COM SIFÃO INTEGRADO, M72 - BRANCO GELO G17 OU EQUIVALENTE TÉCNICO | INHI - INSTALAÇÕES HIDROS SANITÁRIAS |  | UN | 1 | 972.22 | 972.22
Composição Auxiliar | 88267 | SINAPI | ENCANADOR OU BOMBEIRO HIDRÁULICO COM ENCARGOS COMPLEMENTARES | SEDI - SERVIÇOS DIVERSOS |  | H | 2.1153 | 34.52 | 73.02
Composição Auxiliar | 88316 | SINAPI | SERVENTE COM ENCARGOS COMPLEMENTARES | SEDI - SERVIÇOS DIVERSOS |  | H | 0.6664 | 27.32 | 18.2
Insumo | 00004351 | SINAPI | PARAFUSO NIQUELADO 3 1/2" COM ACABAMENTO CROMADO PARA FIXAR PECA SANITARIA, INCLUI PORCA CEGA, ARRUELA E BUCHA DE NYLON TAMANHO S-8 | Material |  | UN | 2 | 19.26 | 38.52
Insumo | 00006142 | SINAPI | CONJUNTO DE LIGACAO PARA BACIA SANITARIA AJUSTAVEL, EM PLASTICO BRANCO, COM TUBO, CANOPLA E ESPUDE | Material |  | UN | 1 | 10.2 | 10.2
Insumo | 00044020 | SINAPI | MICTORIO INDIVIDUAL, SIFONADO, VALVULA EMBUTIDA, DE LOUCA BRANCA, SEM COMPLEMENTOS - PADRAO ALTO | Material |  | UN | 1 | 832.28 | 832.28
|  |  |  | MO sem LS => | 33.132 | LS => | 38.19 | MO com LS => | 71.32
|  |  |  | Valor do BDI => | 0 |  | Valor com BDI => |  | 972.22
[6 empty] | Quant. => | 1 | Preço Total => | 972.22
9.1.13 | Código | Banco | Descrição | Tipo |  | Und | Quant. | Valor Unit | Total
Composição | 023226 | SBC | REPOSICAO DE REGISTRO GAVETA BRUTO 1"" | REFORMA E RECONSTRUCAO |  | UN | 1 | 74.4 | 74.4
Composição Auxiliar | 88248 | SINAPI | AUXILIAR DE ENCANADOR OU BOMBEIRO HIDRÁULICO COM ENCARGOS COMPLEMENTARES | SEDI - SERVIÇOS DIVERSOS |  | H | 0.532 | 29.61 | 15.75
Composição Auxiliar | 88267 | SINAPI | ENCANADOR OU BOMBEIRO HIDRÁULICO COM ENCARGOS COMPLEMENTARES | SEDI - SERVIÇOS DIVERSOS |  | H | 0.478 | 34.52 | 16.5
Insumo | 002782 | SBC | REGISTRO GAVETA BRONZE BRUTO 1" | Material |  | UN | 1 | 42.06 | 42.06
Insumo | 004636 | SBC | FITA TEFLON VEDA ROSCA 18mm x 25m | Material |  | M | 0.4 | 0.24 | 0.09
|  |  |  | MO sem LS => | 11.6835 | LS => | 13.47 | MO com LS => | 25.15
|  |  |  | Valor do BDI => | 0 |  | Valor com BDI => |  | 74.4
[6 empty] | Quant. => | 2 | Preço Total => | 148.8
9.1.14 | Código | Banco | Descrição | Tipo |  | Und | Quant. | Valor Unit | Total
Composição | 180802 | SEDOP | REGISTRO DE GAVETA BRUTO 32MM - 1 1/4" |  |  | UN | 1 | 134.8 | 134.8
Composição Auxiliar | 280008 | SEDOP | AUXILIAR DE ENCANADOR OU BOMBEIRO HIDRÁULICO COM ENCARGOS COMPLEMENTARES |  |  | H | 0.85 | 19.15 | 16.27
Composição Auxiliar | 280016 | SEDOP | ENCANADOR OU BOMBEIRO HIDRÁULICO COM ENCARGOS COMPLEMENTARES |  |  | H | 0.85 | 23.87 | 20.28
Insumo | H00315 | SEDOP | Registro de gaveta 1 1/4" - Bruto | Material |  | UN | 1 | 97.88 | 97.88
Insumo | H00055 | SEDOP | Fita de vedacao | Material |  | M | 1 | 0.37 | 0.37
|  |  |  | MO sem LS => | 11.6603 | LS => | 13.44 | MO com LS => | 25.1
|  |  |  | Valor do BDI => | 0 |  | Valor com BDI => |  | 134.8
[6 empty] | Quant. => | 1 | Preço Total => | 134.8
9.1.15 | Código | Banco | Descrição | Tipo |  | Und | Quant. | Valor Unit | Total
Composição | 94498 | SINAPI | REGISTRO DE GAVETA BRUTO, LATÃO, ROSCÁVEL, 2" - FORNECIMENTO E INSTALAÇÃO. AF_08/2021 | INHI - INSTALAÇÕES HIDROS SANITÁRIAS |  | UN | 1 | 138.3 | 138.3
Composição Auxiliar | 88248 | SINAPI | AUXILIAR DE ENCANADOR OU BOMBEIRO HIDRÁULICO COM ENCARGOS COMPLEMENTARES | SEDI - SERVIÇOS DIVERSOS |  | H | 0.3398 | 29.61 | 10.06
Composição Auxiliar | 88267 | SINAPI | ENCANADOR OU BOMBEIRO HIDRÁULICO COM ENCARGOS COMPLEMENTARES | SEDI - SERVIÇOS DIVERSOS |  | H | 0.3398 | 34.52 | 11.72
Insumo | 00003148 | SINAPI | FITA VEDA ROSCA EM ROLOS DE 18 MM X 50 M (L X C) | Material |  | UN | 0.024 | 9.25 | 0.22
Insumo | 00006028 | SINAPI | REGISTRO GAVETA BRUTO EM LATAO FORJADO, BITOLA 2 " (REF 1509) | Material |  | UN | 1 | 116.3 | 116.3
|  |  |  | MO sem LS => | 7.9021 | LS => | 9.11 | MO com LS => | 17.01
|  |  |  | Valor do BDI => | 0 |  | Valor com BDI => |  | 138.3
[6 empty] | Quant. => | 1 | Preço Total => | 138.3
9.1.16 | Código | Banco | Descrição | Tipo |  | Und | Quant. | Valor Unit | Total
Composição | 12429 | ORSE | ACABAMENTO PARA REGISTRO BRUTO DE GAVETA DIÂMETRO 25 MM (1") COM CANOPLA | Louças e Metais Sanitários |  | un | 1 | 1728.34 | 1728.34
Composição Auxiliar | 10554 | ORSE | Encargos Complementares - Encanador | Provisórios |  | h | 0.08 | 3.65 | 0.29
Insumo | 13229 | ORSE | Acabamento para registro de gaveta até 1", linha cubo - ref.: 4900C86PQ, Deca ou similar un | 0 |  | un | 1 | 1725.9 | 1725.9
Insumo | 00002696 | SINAPI | ENCANADOR OU BOMBEIRO HIDRAULICO (HORISTA) | Mão de Obra |  | H | 0.08 | 26.99 | 2.15
|  |  |  | MO sem LS => | 0.99879 | LS => | 1.15 | MO com LS => | 2.15
|  |  |  | Valor do BDI => | 0 |  | Valor com BDI => |  | 1728.34
[6 empty] | Quant. => | 1 | Preço Total => | 1728.34
9.1.17 | Código | Banco | Descrição | Tipo |  | Und | Quant. | Valor Unit | Total
Composição | 12429 | ORSE | ACABAMENTO PARA REGISTRO BRUTO DE GAVETA DIÂMETRO 32 MM (1 1/4") COM CANOPLA | Louças e Metais Sanitários |  | un | 1 | 1728.34 | 1728.34
Composição Auxiliar | 10554 | ORSE | Encargos Complementares - Encanador | Provisórios |  | h | 0.08 | 3.65 | 0.29
Insumo | 13229 | ORSE | Acabamento para registro de gaveta até 1", linha cubo - ref.: 4900C86PQ, Deca ou similar un | 0 |  | un | 1 | 1725.9 | 1725.9
Insumo | 00002696 | SINAPI | ENCANADOR OU BOMBEIRO HIDRAULICO (HORISTA) | Mão de Obra |  | H | 0.08 | 26.99 | 2.15
|  |  |  | MO sem LS => | 0.99879 | LS => | 1.15 | MO com LS => | 2.15
|  |  |  | Valor do BDI => | 0 |  | Valor com BDI => |  | 1728.34
[6 empty] | Quant. => | 8 | Preço Total => | 13826.72
9.1.18 | Código | Banco | Descrição | Tipo |  | Und | Quant. | Valor Unit | Total
Composição | 86922 | SINAPI | TANQUE DE LOUÇA BRANCA SUSPENSO, 18L OU EQUIVALENTE, INCLUSO SIFÃO TIPO GARRAFA EM METAL CROMADO, VÁLVULA METÁLICA E TORNEIRA DE METAL CROMADO | INHI - INSTALAÇÕES HIDROS SANITÁRIAS |  | UN | 1 | 845.71 | 845.71
Composição Auxiliar | 86874 | SINAPI | TANQUE DE LOUÇA BRANCA SUSPENSO, 18L OU EQUIVALENTE - FORNECIMENTO E INSTALAÇÃO. AF_01/2020 | INHI - INSTALAÇÕES HIDROS SANITÁRIAS |  | UN | 1 | 489.76 | 489.76
Composição Auxiliar | 86877 | SINAPI | VÁLVULA EM METAL CROMADO 1.1/2 X 1.1/2 PARA TANQUE OU LAVATÓRIO, COM OU SEM LADRÃO - FORNECIMENTO E INSTALAÇÃO. AF_01/2020 | INHI - INSTALAÇÕES HIDROS SANITÁRIAS |  | UN | 1 | 64.23 | 64.23
Composição Auxiliar | 86881 | SINAPI | SIFÃO DO TIPO GARRAFA EM METAL CROMADO 1 X 1.1/2 - FORNECIMENTO E INSTALAÇÃO. AF_01/2020 | INHI - INSTALAÇÕES HIDROS SANITÁRIAS |  | UN | 1 | 191.85 | 191.85
Composição Auxiliar | 86914 | SINAPI | TORNEIRA CROMADA 1/2 OU 3/4 PARA TANQUE, PADRÃO MÉDIO - FORNECIMENTO E INSTALAÇÃO. AF_01/2020 | INHI - INSTALAÇÕES HIDROS SANITÁRIAS |  | UN | 1 | 99.87 | 99.87
|  |  |  | MO sem LS => | 23.0558 | LS => | 26.57 | MO com LS => | 49.63
|  |  |  | Valor do BDI => | 0 |  | Valor com BDI => |  | 845.71
[6 empty] | Quant. => | 1 | Preço Total => | 845.71
9.1.19 | Código | Banco | Descrição | Tipo |  | Und | Quant. | Valor Unit | Total
Composição | 94797 | SINAPI | TORNEIRA DE BOIA PARA CAIXA DN 25 MM - 1" | INHI - INSTALAÇÕES HIDROS SANITÁRIAS |  | UN | 1 | 159.55 | 159.55
Composição Auxiliar | 88248 | SINAPI | AUXILIAR DE ENCANADOR OU BOMBEIRO HIDRÁULICO COM ENCARGOS COMPLEMENTARES | SEDI - SERVIÇOS DIVERSOS |  | H | 0.2565 | 29.61 | 7.59
Composição Auxiliar | 88267 | SINAPI | ENCANADOR OU BOMBEIRO HIDRÁULICO COM ENCARGOS COMPLEMENTARES | SEDI - SERVIÇOS DIVERSOS |  | H | 0.2565 | 34.52 | 8.85
Insumo | 00003148 | SINAPI | FITA VEDA ROSCA EM ROLOS DE 18 MM X 50 M (L X C) | Material |  | UN | 0.0066 | 9.25 | 0.06
Insumo | 00011825 | SINAPI | TORNEIRA DE BOIA CONVENCIONAL PARA CAIXA D'AGUA, 1", AGUA FRIA, COM HASTE E TORNEIRA METALICOS E BALAO PLASTICO | Material |  | UN | 1 | 143.05 | 143.05
|  |  |  | MO sem LS => | 5.9649 | LS => | 6.88 | MO com LS => | 12.84
|  |  |  | Valor do BDI => | 0 |  | Valor com BDI => |  | 159.55
[6 empty] | Quant. => | 1 | Preço Total => | 159.55
9.1.20 | Código | Banco | Descrição | Tipo |  | Und | Quant. | Valor Unit | Total
Composição | 190106 | SBC | TORNEIRA DECAMATIC 1170.COM FECHAMENTO AUTOMÁTICO DECA OU EQUIVALENTE TÉCNICO | APARELHOS SANITARIOS |  | UN | 1 | 1451.79 | 1451.79
Composição Auxiliar | 88248 | SINAPI | AUXILIAR DE ENCANADOR OU BOMBEIRO HIDRÁULICO COM ENCARGOS COMPLEMENTARES | SEDI - SERVIÇOS DIVERSOS |  | H | 1.547 | 29.61 | 45.8
Composição Auxiliar | 88267 | SINAPI | ENCANADOR OU BOMBEIRO HIDRÁULICO COM ENCARGOS COMPLEMENTARES | SEDI - SERVIÇOS DIVERSOS |  | H | 1.547 | 34.52 | 53.4
Insumo | 004636 | SBC | FITA TEFLON VEDA ROSCA 18mm x 25m | Material |  | M | 0.4 | 0.24 | 0.09
Insumo | 031054 | SBC | TORNEIRA DECAMATIC 1170.C FECHAMENTO AUTOMATICO DECA | Material |  | UN | 1 | 1352.5 | 1352.5
|  |  |  | MO sem LS => | 35.9797 | LS => | 41.47 | MO com LS => | 77.45
|  |  |  | Valor do BDI => | 0 |  | Valor com BDI => |  | 1451.79
[6 empty] | Quant. => | 8 | Preço Total => | 11614.32
9.1.21 | Código | Banco | Descrição | Tipo |  | Und | Quant. | Valor Unit | Total
Composição | 18.009.0060-0 | EMOP | TORNEIRA PARA PIA CROMADA, COM AREJADOR, DECA1157 DE 1/2", EM METAL CROMADO OU EQUIVALENTE TÉCNICO | 18 |  | UN | 1 | 152.86 | 152.86
Insumo | 03937 | EMOP | TORNEIRA PARA PIA, COM AREJADOR, EM META L CROMADO, DE APROXIM. 1/2"X21CM | Equipamento para Aquisição Permanente |  | UN | 1 | 152.86 | 152.86
|  |  |  | MO sem LS => | 0 | LS => | 0 | MO com LS => | 0
|  |  |  | Valor do BDI => | 0 |  | Valor com BDI => |  | 152.86
[6 empty] | Quant. => | 1 | Preço Total => | 152.86
9.1.22 | Código | Banco | Descrição | Tipo |  | Und | Quant. | Valor Unit | Total
Composição | 052902 | SBC | TORNEIRA LAVAGEM-USO GERAL-CROMADA LISA - DIÂMETRO 1/2" | INSTALACOES HIDRAULICAS - AGUA |  | UN | 1 | 65.14 | 65.14
Composição Auxiliar | 88248 | SINAPI | AUXILIAR DE ENCANADOR OU BOMBEIRO HIDRÁULICO COM ENCARGOS COMPLEMENTARES | SEDI - SERVIÇOS DIVERSOS |  | H | 0.219 | 29.61 | 6.48
Composição Auxiliar | 88267 | SINAPI | ENCANADOR OU BOMBEIRO HIDRÁULICO COM ENCARGOS COMPLEMENTARES | SEDI - SERVIÇOS DIVERSOS |  | H | 0.219 | 34.52 | 7.55
Insumo | 003910 | SBC | TORNEIRA ECO CROMADA USO GERAL 3/4" | Material |  | UN | 1 | 51 | 51
Insumo | 004636 | SBC | FITA TEFLON VEDA ROSCA 18mm x 25m | Material |  | M | 0.478 | 0.24 | 0.11
|  |  |  | MO sem LS => | 5.0915 | LS => | 5.87 | MO com LS => | 10.96
|  |  |  | Valor do BDI => | 0 |  | Valor com BDI => |  | 65.14
[6 empty] | Quant. => | 1 | Preço Total => | 65.14
9.1.23 | Código | Banco | Descrição | Tipo |  | Und | Quant. | Valor Unit | Total
Composição | 190171 | SBC | TORNEIRA TANQUE EM METAL CROMADO, DIÂMETRO 3/4" | APARELHOS SANITARIOS |  | UN | 1 | 191.31 | 191.31
Composição Auxiliar | 88248 | SINAPI | AUXILIAR DE ENCANADOR OU BOMBEIRO HIDRÁULICO COM ENCARGOS COMPLEMENTARES | SEDI - SERVIÇOS DIVERSOS |  | H | 0.319 | 29.61 | 9.44
Composição Auxiliar | 88267 | SINAPI | ENCANADOR OU BOMBEIRO HIDRÁULICO COM ENCARGOS COMPLEMENTARES | SEDI - SERVIÇOS DIVERSOS |  | H | 0.446 | 34.52 | 15.39
Insumo | 003829 | SBC | TORNEIRA PARA TANQUE REF.1133 CROMADA 1/2" | Material |  | UN | 1 | 166.37 | 166.37
Insumo | 004636 | SBC | FITA TEFLON VEDA ROSCA 18mm x 25m | Material |  | M | 0.478 | 0.24 | 0.11
|  |  |  | MO sem LS => | 9.0402 | LS => | 10.42 | MO com LS => | 19.46
|  |  |  | Valor do BDI => | 0 |  | Valor com BDI => |  | 191.31
[6 empty] | Quant. => | 1 | Preço Total => | 191.31
9.1.24 | Código | Banco | Descrição | Tipo |  | Und | Quant. | Valor Unit | Total
Composição | 052203 | SBC | VALVULA DE DESCARGA P/MICTORIO C/FORNECIMENTO E INSTALACAO | INSTALACOES HIDRAULICAS - AGUA |  | UN | 1 | 958.4 | 958.4
Composição Auxiliar | 88248 | SINAPI | AUXILIAR DE ENCANADOR OU BOMBEIRO HIDRÁULICO COM ENCARGOS COMPLEMENTARES | SEDI - SERVIÇOS DIVERSOS |  | H | 2.41 | 29.61 | 71.36
Composição Auxiliar | 88267 | SINAPI | ENCANADOR OU BOMBEIRO HIDRÁULICO COM ENCARGOS COMPLEMENTARES | SEDI - SERVIÇOS DIVERSOS |  | H | 2.41 | 34.52 | 83.19
Insumo | 003375 | SBC | TUBO PVC AGUA ROSCA 1.1/2" | Material |  | M | 1.1 | 60.98 | 67.07
Insumo | 003823 | SBC | VALVULA PRESSMATIC ANTIVANDALISMO ALTA PRESSAO PARA CHUVEIRO -DOCOL | Material |  | UN | 1 | 654.51 | 654.51
Insumo | 004636 | SBC | FITA TEFLON VEDA ROSCA 18mm x 25m | Material |  | M | 5.745 | 0.24 | 1.37
Insumo | 005208 | SBC | JOELHO 90 PVC ROSCAVEL 1.1/2" | Material |  | UN | 1 | 18.32 | 18.32
Insumo | 005692 | SBC | UNIAO PVC ROSCAVEL 1/2" | Material |  | UN | 1 | 7.9 | 7.9
Insumo | 005707 | SBC | LUVA PVC ROSCAVEL 1.1/2" AGUA FRIA | Material |  | UN | 1 | 54.68 | 54.68
|  |  |  | MO sem LS => | 56.0531 | LS => | 64.61 | MO com LS => | 120.66
|  |  |  | Valor do BDI => | 0 |  | Valor com BDI => |  | 958.4
[6 empty] | Quant. => | 1 | Preço Total => | 958.4
9.1.25 | Código | Banco | Descrição | Tipo |  | Und | Quant. | Valor Unit | Total
Composição | 190016 | SBC | CAIXA M9000 DESCARGA EMBUTIR MONTANA C/ CANOPLA BRANCA | APARELHOS SANITARIOS |  | UN | 1 | 1176.93 | 1176.93
Composição Auxiliar | 88248 | SINAPI | AUXILIAR DE ENCANADOR OU BOMBEIRO HIDRÁULICO COM ENCARGOS COMPLEMENTARES | SEDI - SERVIÇOS DIVERSOS |  | H | 2.681 | 29.61 | 79.38
Composição Auxiliar | 88267 | SINAPI | ENCANADOR OU BOMBEIRO HIDRÁULICO COM ENCARGOS COMPLEMENTARES | SEDI - SERVIÇOS DIVERSOS |  | H | 2.681 | 34.52 | 92.54
Insumo | 005550 | SBC | CAIXA M9000 DESCARGA EMBUTIR MONTANA C/ CANOPLA BRANCA | Material |  | UN | 1 | 1005.01 | 1005.01
|  |  |  | MO sem LS => | 62.3571 | LS => | 71.87 | MO com LS => | 134.23
|  |  |  | Valor do BDI => | 0 |  | Valor com BDI => |  | 1176.93
[6 empty] | Quant. => | 4 | Preço Total => | 4707.72
9.1.26 | Código | Banco | Descrição | Tipo |  | Und | Quant. | Valor Unit | Total
Composição | 202164 | SBC | ACABAMENTO PARA VALVULA DE DESCARGA BENEFIT 00184906 DOCOL | ACESSIBILIDADE |  | UN | 1 | 607.69 | 607.69
Composição Auxiliar | 88247 | SINAPI | AUXILIAR DE ELETRICISTA COM ENCARGOS COMPLEMENTARES | SEDI - SERVIÇOS DIVERSOS |  | H | 1.275 | 34.58 | 44.08
Composição Auxiliar | 88267 | SINAPI | ENCANADOR OU BOMBEIRO HIDRÁULICO COM ENCARGOS COMPLEMENTARES | SEDI - SERVIÇOS DIVERSOS |  | H | 1.275 | 34.52 | 44.01
Insumo | 004636 | SBC | FITA TEFLON VEDA ROSCA 18mm x 25m | Material |  | M | 1.9 | 0.24 | 0.45
Insumo | 065246 | SBC | ACABAMENTO PARA VALVULA DE DESCARGA BENEFIT 00184906 PARA PCD DOCOL | Material |  | UN | 1 | 519.15 | 519.15
|  |  |  | MO sem LS => | 32.1983 | LS => | 37.11 | MO com LS => | 69.31
|  |  |  | Valor do BDI => | 0 |  | Valor com BDI => |  | 607.69
[6 empty] | Quant. => | 4 | Preço Total => | 2430.76
9.1.27 | Código | Banco | Descrição | Tipo |  | Und | Quant. | Valor Unit | Total
Composição | 3708 | ORSE | CABIDE EM AÇO INOX, PARA SANITÁRIOS PORTADORES DE NECESSIDADES ESPECAI, DECA 2060 C40, CROMADO OU EQUIVALENTE TÉCNICO | Louças e Metais Sanitários |  | un | 1 | 118.87 | 118.87
Composição Auxiliar | 10550 | ORSE | Encargos Complementares - Pedreiro | Provisórios |  | h | 0.7 | 3.59 | 2.51
Insumo | 2899 | ORSE | Cabide em aço inox, DECA 2060 C40, acabamento cromado ou similar un | 0 |  | un | 1 | 99.9 | 99.9
Insumo | 00004750 | SINAPI | PEDREIRO (HORISTA) | Mão de Obra |  | H | 0.7 | 23.52 | 16.46
|  |  |  | MO sem LS => | 7.6466 | LS => | 8.81 | MO com LS => | 16.46
|  |  |  | Valor do BDI => | 0 |  | Valor com BDI => |  | 118.87
[6 empty] | Quant. => | 4 | Preço Total => | 475.48
9.1.28 | Código | Banco | Descrição | Tipo |  | Und | Quant. | Valor Unit | Total
Composição | 100866 | SINAPI | BARRA DE APOIO, EM AÇO INOX POLIDO, PARA SANITÁRIO PARA PESSOAS COM NECESSIDADES ESPECAIS - REF 901-450MM FAB PHD SYSTEM OU EQUIVALENTE TÉCNICO | INHI - INSTALAÇÕES HIDROS SANITÁRIAS |  | UN | 1 | 342.24 | 342.24
Composição Auxiliar | 88267 | SINAPI | ENCANADOR OU BOMBEIRO HIDRÁULICO COM ENCARGOS COMPLEMENTARES | SEDI - SERVIÇOS DIVERSOS |  | H | 0.9485 | 34.52 | 32.74
Composição Auxiliar | 88316 | SINAPI | SERVENTE COM ENCARGOS COMPLEMENTARES | SEDI - SERVIÇOS DIVERSOS |  | H | 0.2988 | 27.32 | 8.16
Insumo | 00004351 | SINAPI | PARAFUSO NIQUELADO 3 1/2" COM ACABAMENTO CROMADO PARA FIXAR PECA SANITARIA, INCLUI PORCA CEGA, ARRUELA E BUCHA DE NYLON TAMANHO S-8 | Material |  | UN | 6 | 19.26 | 115.56
Insumo | 00036204 | SINAPI | BARRA DE APOIO RETA, EM ACO INOX POLIDO, COMPRIMENTO 60CM, DIAMETRO MINIMO 3 CM | Material |  | UN | 1 | 185.78 | 185.78
|  |  |  | MO sem LS => | 14.8565 | LS => | 17.12 | MO com LS => | 31.98
|  |  |  | Valor do BDI => | 0 |  | Valor com BDI => |  | 342.24
[6 empty] | Quant. => | 4 | Preço Total => | 1368.96
9.1.29 | Código | Banco | Descrição | Tipo |  | Und | Quant. | Valor Unit | Total
Composição | 14.002.0240-0 | EMOP | PROTECAO PARA PORTA EM ACO ESCOVADO,CHAPA N°14,COM 30CM DE A LTURA.FORNECIMENTO E COLOCACAO | 14 |  | M | 1 | 44.46 | 44.46
Insumo | 00006111 | SINAPI | SERVENTE DE OBRAS | Mão de Obra |  | H | 0.5 | 19.35 | 9.67
Insumo | 06913 | EMOP | MAO DE OBRA DE SERRALHEIRO DA CONSTRUCAO CIVIL, INCLUSIVE ENCARGOS SOCIAIS | Equipamento |  | H | 0.5 | 28.76 | 14.38
Insumo | 07656 | EMOP | PARAFUSO, CABECA LENTILHA, DE 1/4"X5/8" | Equipamento para Aquisição Permanente |  | UN | 4 | 0.257 | 1.02
Insumo | 11415 | EMOP | CHAPA DE ACO ESCOVADO Nº14 | Equipamento para Aquisição Permanente |  | KG | 0.59 | 32.87 | 19.39
|  |  |  | MO sem LS => | 4.4922 | LS => | 5.18 | MO com LS => | 9.67
|  |  |  | Valor do BDI => | 0 |  | Valor com BDI => |  | 44.46
[6 empty] | Quant. => | 3.2 | Preço Total => | 142.27
9.1.30 | Código | Banco | Descrição | Tipo |  | Und | Quant. | Valor Unit | Total
Composição | 44.02.062 | CPOS/CDHU | TAMPO EM GRANITO BRANCO PORLAR, COM FRONSTÕES PARA PIA E LAVARÓRIOS, COM ESPESSURA DE 2 CM, FIXADO | 44.02 |  | m² | 1 | 839.9 | 839.9
Insumo | 00004755 | SINAPI | MARMORISTA / GRANITEIRO (HORISTA) | Mão de Obra |  | H | 1.8688 | 24.36 | 45.52
Insumo | 00006111 | SINAPI | SERVENTE DE OBRAS | Mão de Obra |  | H | 1.3376 | 19.35 | 25.88
Insumo | B.02.000.037501 | CPOS/CDHU | Massa plástica para mármore e granito | Material |  | KG | 0.5865 | 40.15 | 23.54
Insumo | B.02.000.039056 | CPOS/CDHU | Argamassa colante industrializada, resistência química e térmicas, tipo AC-III. Ref. Argamassa Ligamax Gold Performance Branca da Eliane ou equivalente | Material |  | KG | 0.0393 | 3.32 | 0.13
Insumo | K.02.000.032502 | CPOS/CDHU | Tampo (com frontão) em granito, com espessura de 2 cm, com furo para 1 cuba simples, nas cores Andorinha, cinza Corumbá, Santa Cecília, verde Ubatuba, acabamento polido | Material |  | m² | 1.005 | 741.13 | 744.83
|  |  |  | MO sem LS => | 33.1692 | LS => | 38.23 | MO com LS => | 71.4
|  |  |  | Valor do BDI => | 0 |  | Valor com BDI => |  | 839.9
[6 empty] | Quant. => | 2.2 | Preço Total => | 1847.78
9.1.31 | Código | Banco | Descrição | Tipo |  | Und | Quant. | Valor Unit | Total
Composição | 190041 | SBC | SABONETEIRA SABAO LIQUIDO | APARELHOS SANITARIOS |  | UN | 1 | 79.38 | 79.38
Composição Auxiliar | 88309 | SINAPI | PEDREIRO COM ENCARGOS COMPLEMENTARES | SEDI - SERVIÇOS DIVERSOS |  | H | 0.619 | 31.75 | 19.65
Composição Auxiliar | 88316 | SINAPI | SERVENTE COM ENCARGOS COMPLEMENTARES | SEDI - SERVIÇOS DIVERSOS |  | H | 1.134 | 27.32 | 30.98
Insumo | 004005 | SBC | SABONETEIRA GIRATORIA SABAO LIQUIDO VIDRO AURIMAR | Material |  | UN | 1 | 28.75 | 28.75
|  |  |  | MO sem LS => | 17.3325 | LS => | 19.98 | MO com LS => | 37.31
|  |  |  | Valor do BDI => | 0 |  | Valor com BDI => |  | 79.38
[6 empty] | Quant. => | 6 | Preço Total => | 476.28
9.1.32 | Código | Banco | Descrição | Tipo |  | Und | Quant. | Valor Unit | Total
Composição | 190795 | SEDOP | PORTA PAPEL TOALHA PLÁSTICO ABS |  |  | UN | 1 | 115.79 | 115.79
Composição Auxiliar | 280004 | SEDOP | AJUDANTE DE PEDREIRO COM ENCARGOS COMPLEMENTARES |  |  | H | 0.4 | 19.78 | 7.91
Composição Auxiliar | 280023 | SEDOP | PEDREIRO COM ENCARGOS COMPLEMENTARES |  |  | H | 0.4 | 24.61 | 9.84
Insumo | H00308 | SEDOP | Porta toalha de papel - polipropileno | Material |  | UN | 1 | 98.04 | 98.04
|  |  |  | MO sem LS => | 5.4864 | LS => | 6.32 | MO com LS => | 11.81
|  |  |  | Valor do BDI => | 0 |  | Valor com BDI => |  | 115.79
[6 empty] | Quant. => | 6 | Preço Total => | 694.74
9.1.33 | Código | Banco | Descrição | Tipo |  | Und | Quant. | Valor Unit | Total
Composição | 44.03.050 | CPOS/CDHU | DISPENSER PARA PAPEL HIGIÊNICO EM ABS PARA ROLÃO 300/600 M, COM VISOR | 44.03 |  | UN | 1 | 83.9 | 83.9
Insumo | 00004750 | SINAPI | PEDREIRO (HORISTA) | Mão de Obra |  | H | 0.25 | 23.52 | 5.88
Insumo | O.12.000.092036 | CPOS/CDHU | Dispenser papel higiênico em ABS para rolão 300/600m, com visor. Ref. Unik JSN, Trilha ou equivalente | Material |  | UN | 1 | 78.02 | 78.02
|  |  |  | MO sem LS => | 2.7316 | LS => | 3.15 | MO com LS => | 5.88
|  |  |  | Valor do BDI => | 0 |  | Valor com BDI => |  | 83.9
[6 empty] | Quant. => | 9 | Preço Total => | 755.1
9.1.34 | Código | Banco | Descrição | Tipo |  | Und | Quant. | Valor Unit | Total
Composição | 14.80.001 | FDE | ESPELHO DE CRISTAL 6MM LAPIDADO INCLUSIVE FIXAÇÃO COM PARAFUSOS | Conservacao - vidros |  | m² | 1 | 269.51 | 269.51
Insumo | 1.01.86 | FDE | VIDRACEIRO | Mão de Obra |  | H | 0.6667 | 18.72 | 12.48
Insumo | 3.70.45 | FDE | COLA ADESIVA FIXA ESPELHO BISNAGA 360G CEBRACE | Material |  | UN | 0.20125 | 49.78 | 10.01
Insumo | 6.57.20 | FDE | ESPELHO DE CRISTAL-ESPESSURA 6MM | Material |  | M2 | 1 | 247.02 | 247.02
|  |  |  | MO sem LS => | 5.7976 | LS => | 6.68 | MO com LS => | 12.48
|  |  |  | Valor do BDI => | 0 |  | Valor com BDI => |  | 269.51
[6 empty] | Quant. => | 6 | Preço Total => | 1617.06
9.2 |  |  | HIDRÁULICA - ÁGUA POTÁVEL | [5 empty] | 1179.84
9.2.1 | Código | Banco | Descrição | Tipo |  | Und | Quant. | Valor Unit | Total
Composição | CGEO-289 | Próprio | TESTES E REVISÃO DE TUBULAÇÃO DE ÁGUA FRIA | INHI - INSTALAÇÕES HIDROS SANITÁRIAS |  | UN | 1 | 1179.84 | 1179.84
Insumo | 00002696 | SINAPI | ENCANADOR OU BOMBEIRO HIDRAULICO (HORISTA) | Mão de Obra |  | H | 24 | 26.99 | 647.76
Insumo | 00000246 | SINAPI | AUXILIAR DE ENCANADOR OU BOMBEIRO HIDRAULICO (HORISTA) | Mão de Obra |  | H | 24 | 22.17 | 532.08
|  |  |  | MO sem LS => | 548.1 | LS => | 631.74 | MO com LS => | 1179.84
|  |  |  | Valor do BDI => | 0 |  | Valor com BDI => |  | 1179.84
[6 empty] | Quant. => | 1 | Preço Total => | 1179.84
9.3 |  |  | HIDRÁULICA - ÁGUAS PLUVIAIS - SÉRIE R | [5 empty] | 786.56
9.3.1 | Código | Banco | Descrição | Tipo |  | Und | Quant. | Valor Unit | Total
Composição | CGEO-290 | Próprio | TESTES E REVISÃO DE TUBULAÇÃO DE ÁGUAS PLUVIAIS | INHI - INSTALAÇÕES HIDROS SANITÁRIAS |  | UN | 1 | 786.56 | 786.56
Insumo | 00002696 | SINAPI | ENCANADOR OU BOMBEIRO HIDRAULICO (HORISTA) | Mão de Obra |  | H | 16 | 26.99 | 431.84
Insumo | 00000246 | SINAPI | AUXILIAR DE ENCANADOR OU BOMBEIRO HIDRAULICO (HORISTA) | Mão de Obra |  | H | 16 | 22.17 | 354.72
|  |  |  | MO sem LS => | 365.4 | LS => | 421.16 | MO com LS => | 786.56
|  |  |  | Valor do BDI => | 0 |  | Valor com BDI => |  | 786.56
[6 empty] | Quant. => | 1 | Preço Total => | 786.56
9.4 |  |  | HIDRÁULICA - ESGOTO - PVC BRANCO | [5 empty] | 1367.28
9.4.1 | Código | Banco | Descrição | Tipo |  | Und | Quant. | Valor Unit | Total
Composição | CGEO-291 | Próprio | TESTES E REVISÃO DE TUBULAÇÃO DE ESGOTAMENTO SANITÁRIO | INHI - INSTALAÇÕES HIDROS SANITÁRIAS |  | UN | 1 | 786.56 | 786.56
Insumo | 00002696 | SINAPI | ENCANADOR OU BOMBEIRO HIDRAULICO (HORISTA) | Mão de Obra |  | H | 16 | 26.99 | 431.84
Insumo | 00000246 | SINAPI | AUXILIAR DE ENCANADOR OU BOMBEIRO HIDRAULICO (HORISTA) | Mão de Obra |  | H | 16 | 22.17 | 354.72
|  |  |  | MO sem LS => | 365.4 | LS => | 421.16 | MO com LS => | 786.56
|  |  |  | Valor do BDI => | 0 |  | Valor com BDI => |  | 786.56
[6 empty] | Quant. => | 1 | Preço Total => | 786.56
9.4.2 | Código | Banco | Descrição | Tipo |  | Und | Quant. | Valor Unit | Total
Composição | CGEO-292 | Próprio | GRELHA PERFLEX, COM FECHO, REDONDA AÇO INOX | 53 |  | UN | 1 | 69.33 | 69.33
Composição Auxiliar | 88248 | SINAPI | AUXILIAR DE ENCANADOR OU BOMBEIRO HIDRÁULICO COM ENCARGOS COMPLEMENTARES | SEDI - SERVIÇOS DIVERSOS |  | H | 0.914 | 29.61 | 27.06
Composição Auxiliar | 88267 | SINAPI | ENCANADOR OU BOMBEIRO HIDRÁULICO COM ENCARGOS COMPLEMENTARES | SEDI - SERVIÇOS DIVERSOS |  | H | 0.914 | 34.52 | 31.55
Insumo | 007500 | SBC | GRELHA ACO INOX REDONDA ROTATIVA 100mm | Material |  | UN | 1 | 10.72 | 10.72
|  |  |  | MO sem LS => | 21.2534 | LS => | 24.5 | MO com LS => | 45.75
|  |  |  | Valor do BDI => | 0 |  | Valor com BDI => |  | 69.33
[6 empty] | Quant. => | 8 | Preço Total => | 554.64
9.4.3 | Código | Banco | Descrição | Tipo |  | Und | Quant. | Valor Unit | Total
Composição | 1666 | ORSE | TERMINAL DE VENTILAÇÃO EM PVC RÍGIDO COM INOX, DIÂMETRO = 50mm | Tubos e Conexões de PVC Rígido Soldável para Esgoto |  | un | 1 | 13.04 | 13.04
Composição Auxiliar | 10549 | ORSE | Encargos Complementares - Servente | Provisórios |  | h | 0.07 | 3.73 | 0.26
Composição Auxiliar | 10554 | ORSE | Encargos Complementares - Encanador | Provisórios |  | h | 0.07 | 3.65 | 0.25
Insumo | 1703 | ORSE | Pasta lubrificante p/ pvc je kg | 0 |  | kg | 0.008 | 62.7 | 0.5
Insumo | 2207 | ORSE | Terminal de ventilação pvc rigido d= 50mm un | 0 |  | un | 1 | 8.79 | 8.79
Insumo | 00000296 | SINAPI | ANEL BORRACHA PARA TUBO ESGOTO PREDIAL, DN 50 MM (NBR 5688) | Material |  | UN | 0.011 | 1.6 | 0.01
Insumo | 00002696 | SINAPI | ENCANADOR OU BOMBEIRO HIDRAULICO (HORISTA) | Mão de Obra |  | H | 0.07 | 26.99 | 1.88
Insumo | 00006111 | SINAPI | SERVENTE DE OBRAS | Mão de Obra |  | H | 0.07 | 19.35 | 1.35
|  |  |  | MO sem LS => | 1.5005 | LS => | 1.73 | MO com LS => | 3.23
|  |  |  | Valor do BDI => | 0 |  | Valor com BDI => |  | 13.04
[6 empty] | Quant. => | 2 | Preço Total => | 26.08
9.5 |  |  | EXTINTORES | [5 empty] | 6866.64
9.5.1 | Código | Banco | Descrição | Tipo |  | Und | Quant. | Valor Unit | Total
Composição | 101908 | SINAPI | EXTINTOR DE INCÊNDIO PORTÁTIL COM CARGA DE PQS DE 4 KG, CLASSE BC - FORNECIMENTO E INSTALAÇÃO | INES - INSTALAÇÕES ESPECIAIS |  | UN | 1 | 220.82 | 220.82
Composição Auxiliar | 88248 | SINAPI | AUXILIAR DE ENCANADOR OU BOMBEIRO HIDRÁULICO COM ENCARGOS COMPLEMENTARES | SEDI - SERVIÇOS DIVERSOS |  | H | 0.4574 | 29.61 | 13.54
Composição Auxiliar | 88267 | SINAPI | ENCANADOR OU BOMBEIRO HIDRÁULICO COM ENCARGOS COMPLEMENTARES | SEDI - SERVIÇOS DIVERSOS |  | H | 0.4574 | 34.52 | 15.78
Insumo | 00004350 | SINAPI | BUCHA DE NYLON, DIAMETRO DO FURO 8 MM, COMPRIMENTO 40 MM, COM PARAFUSO DE ROSCA SOBERBA, CABECA CHATA, FENDA SIMPLES, 4,8 X 50 MM | Material |  | UN | 2 | 0.73 | 1.46
Insumo | 00010891 | SINAPI | EXTINTOR DE INCENDIO PORTATIL COM CARGA DE PO QUIMICO SECO (PQS) DE 4 KG, CLASSE BC | Material |  | UN | 1 | 190.04 | 190.04
|  |  |  | MO sem LS => | 10.6337 | LS => | 12.26 | MO com LS => | 22.89
|  |  |  | Valor do BDI => | 0 |  | Valor com BDI => |  | 220.82
[6 empty] | Quant. => | 4 | Preço Total => | 883.28
9.5.2 | Código | Banco | Descrição | Tipo |  | Und | Quant. | Valor Unit | Total
Composição | 101907 | SINAPI | EXTINTOR DE INCÊNDIO PORTÁTIL COM CARGA DE CO2 DE 6 KG, CLASSE BC - FORNECIMENTO E INSTALAÇÃO | INES - INSTALAÇÕES ESPECIAIS |  | UN | 1 | 704.58 | 704.58
Composição Auxiliar | 88248 | SINAPI | AUXILIAR DE ENCANADOR OU BOMBEIRO HIDRÁULICO COM ENCARGOS COMPLEMENTARES | SEDI - SERVIÇOS DIVERSOS |  | H | 0.4574 | 29.61 | 13.54
Composição Auxiliar | 88267 | SINAPI | ENCANADOR OU BOMBEIRO HIDRÁULICO COM ENCARGOS COMPLEMENTARES | SEDI - SERVIÇOS DIVERSOS |  | H | 0.4574 | 34.52 | 15.78
Insumo | 00004350 | SINAPI | BUCHA DE NYLON, DIAMETRO DO FURO 8 MM, COMPRIMENTO 40 MM, COM PARAFUSO DE ROSCA SOBERBA, CABECA CHATA, FENDA SIMPLES, 4,8 X 50 MM | Material |  | UN | 2 | 0.73 | 1.46
Insumo | 00010889 | SINAPI | EXTINTOR DE INCENDIO PORTATIL COM CARGA DE GAS CARBONICO CO2 DE 6 KG, CLASSE BC | Material |  | UN | 1 | 673.8 | 673.8
|  |  |  | MO sem LS => | 10.6337 | LS => | 12.26 | MO com LS => | 22.89
|  |  |  | Valor do BDI => | 0 |  | Valor com BDI => |  | 704.58
[6 empty] | Quant. => | 1 | Preço Total => | 704.58
9.5.3 | Código | Banco | Descrição | Tipo |  | Und | Quant. | Valor Unit | Total
Composição | 055276 | SBC | EXTINTOR AGUA PRESSURIZADA MAG-10 10L NBR 12693 | INSTALACOES HIDRAULICAS - INCENDIO |  | UN | 1 | 243.82 | 243.82
Composição Auxiliar | 88248 | SINAPI | AUXILIAR DE ENCANADOR OU BOMBEIRO HIDRÁULICO COM ENCARGOS COMPLEMENTARES | SEDI - SERVIÇOS DIVERSOS |  | H | 0.062 | 29.61 | 1.83
Insumo | 003286 | SBC | EXTINTOR AGUA PRESSURIZADA 10 LITROS NBR 11715 | Material |  | UN | 1 | 241.99 | 241.99
|  |  |  | MO sem LS => | 0.64573 | LS => | 0.74 | MO com LS => | 1.39
|  |  |  | Valor do BDI => | 0 |  | Valor com BDI => |  | 243.82
[6 empty] | Quant. => | 4 | Preço Total => | 975.28
9.5.4 | Código | Banco | Descrição | Tipo |  | Und | Quant. | Valor Unit | Total
Composição | 240843 | SEDOP | PLACA DE SINALIZAÇÃO - EQUIPAMENTOS DE INCÊNDIO PADRÃO NOVO - DECRETO CB |  |  | UN | 1 | 47.88 | 47.88
Composição Auxiliar | 280004 | SEDOP | AJUDANTE DE PEDREIRO COM ENCARGOS COMPLEMENTARES |  |  | H | 0.2 | 19.78 | 3.95
Composição Auxiliar | 280023 | SEDOP | PEDREIRO COM ENCARGOS COMPLEMENTARES |  |  | H | 0.2 | 24.61 | 4.92
Insumo | D00391 | SEDOP | Placa de sinalização metálica | Material |  | UN | 1 | 39.01 | 39.01
|  |  |  | MO sem LS => | 2.7409 | LS => | 3.16 | MO com LS => | 5.9
|  |  |  | Valor do BDI => | 0 |  | Valor com BDI => |  | 47.88
[6 empty] | Quant. => | 9 | Preço Total => | 430.92
9.5.5 | Código | Banco | Descrição | Tipo |  | Und | Quant. | Valor Unit | Total
Composição | 240843 | SEDOP | PLACA DE SINALIZAÇÃO DE EXTINTORES E ADVERTÊNCIA |  |  | UN | 1 | 47.88 | 47.88
Composição Auxiliar | 280004 | SEDOP | AJUDANTE DE PEDREIRO COM ENCARGOS COMPLEMENTARES |  |  | H | 0.2 | 19.78 | 3.95
Composição Auxiliar | 280023 | SEDOP | PEDREIRO COM ENCARGOS COMPLEMENTARES |  |  | H | 0.2 | 24.61 | 4.92
Insumo | D00391 | SEDOP | Placa de sinalização metálica | Material |  | UN | 1 | 39.01 | 39.01
|  |  |  | MO sem LS => | 2.7409 | LS => | 3.16 | MO com LS => | 5.9
|  |  |  | Valor do BDI => | 0 |  | Valor com BDI => |  | 47.88
[6 empty] | Quant. => | 9 | Preço Total => | 430.92
9.5.6 | Código | Banco | Descrição | Tipo |  | Und | Quant. | Valor Unit | Total
Composição | 240843 | SEDOP | PLACA DE SINALIZAÇÃO - "PROIBIDO FUMAR" |  |  | UN | 1 | 47.88 | 47.88
Composição Auxiliar | 280004 | SEDOP | AJUDANTE DE PEDREIRO COM ENCARGOS COMPLEMENTARES |  |  | H | 0.2 | 19.78 | 3.95
Composição Auxiliar | 280023 | SEDOP | PEDREIRO COM ENCARGOS COMPLEMENTARES |  |  | H | 0.2 | 24.61 | 4.92
Insumo | D00391 | SEDOP | Placa de sinalização metálica | Material |  | UN | 1 | 39.01 | 39.01
|  |  |  | MO sem LS => | 2.7409 | LS => | 3.16 | MO com LS => | 5.9
|  |  |  | Valor do BDI => | 0 |  | Valor com BDI => |  | 47.88
[6 empty] | Quant. => | 14 | Preço Total => | 670.32
9.5.7 | Código | Banco | Descrição | Tipo |  | Und | Quant. | Valor Unit | Total
Composição | MET-BOI-005 | SETOP | BOIA AUTOMÁTICA COM CONTRAPESO NA/NF 10 M |  |  | U | 1 | 90.06 | 90.06
Composição Auxiliar | MAO-AJD-020 | SETOP | AJUDANTE DE BOMBEIRO/ENCANADOR COM ENCARGOS COMPLEMENTARES |  |  | hora | 1 | 20.12 | 20.12
Composição Auxiliar | MAO-OFC-035 | SETOP | ELETRICISTA COM ENCARGOS COMPLEMENTARES |  |  | hora | 1 | 26.02 | 26.02
Insumo | MATED- 11731 | SETOP | Automático de chave de bóia | Material |  | un | 1 | 43.91 | 43.91
Insumo | MATED- 11624 | SETOP | FITA DE VEDAÇÃO PARA TUBOS E CONEXÕES ROSCÁVEIS (LARGURA: 12 MM) | Material |  | m | 0.1 | 0.19 | 0.01
|  |  |  | MO sem LS => | 16.2315 | LS => | 18.71 | MO com LS => | 34.94
|  |  |  | Valor do BDI => | 0 |  | Valor com BDI => |  | 90.06
[6 empty] | Quant. => | 1 | Preço Total => | 90.06
9.5.8 | Código | Banco | Descrição | Tipo |  | Und | Quant. | Valor Unit | Total
Composição | 060631 | SBC | LUMINARIA BALIZADOR LED PAREDE ESCADA 3000K CAIXA 4X2 ST759 | INSTALACOES ELETRICAS - LUMINARIAS |  | UN | 1 | 141.12 | 141.12
Composição Auxiliar | 88247 | SINAPI | AUXILIAR DE ELETRICISTA COM ENCARGOS COMPLEMENTARES | SEDI - SERVIÇOS DIVERSOS |  | H | 1.031 | 34.58 | 35.65
Composição Auxiliar | 88264 | SINAPI | ELETRICISTA COM ENCARGOS COMPLEMENTARES | SEDI - SERVIÇOS DIVERSOS |  | H | 1.031 | 40.42 | 41.67
Insumo | 004630 | SBC | LUMINARIA BALIZADOR LED PAREDE ESCADA 3000K CAIXA 4X2 ST759 | Material |  | UN | 1 | 63.8 | 63.8
|  |  |  | MO sem LS => | 28.5422 | LS => | 32.9 | MO com LS => | 61.44
|  |  |  | Valor do BDI => | 0 |  | Valor com BDI => |  | 141.12
[6 empty] | Quant. => | 19 | Preço Total => | 2681.28
10 |  |  | CLIMATIZAÇÃO - EQUIPAMENTOS | [5 empty] | 111992.43
10.1 |  |  | CLIMATIZAÇÃO | [5 empty] | 82935.13
10.1.1 | Código | Banco | Descrição | Tipo |  | Und | Quant. | Valor Unit | Total
Composição | 070378 | SBC | AR CONDICIONADO SPLIT CASSETE 36.000 BTU | INSTALACOES MECANICAS - AR CONDICIONADO |  | UN | 1 | 11968.29 | 11968.29
Composição Auxiliar | 88247 | SINAPI | AUXILIAR DE ELETRICISTA COM ENCARGOS COMPLEMENTARES | SEDI - SERVIÇOS DIVERSOS |  | H | 4.124 | 34.58 | 142.6
Composição Auxiliar | 88264 | SINAPI | ELETRICISTA COM ENCARGOS COMPLEMENTARES | SEDI - SERVIÇOS DIVERSOS |  | H | 4.124 | 40.42 | 166.69
Insumo | 036965 | SBC | AR CONDICIONADO SPLIT CASSETE 36.000 BTU'S SO FRIO 220V MONOFASICO CARRIER | Material |  | UN | 1 | 11659 | 11659
|  |  |  | MO sem LS => | 114.1782 | LS => | 131.6 | MO com LS => | 245.78
|  |  |  | Valor do BDI => | 0 |  | Valor com BDI => |  | 11968.29
[6 empty] | Quant. => | 3 | Preço Total => | 35904.87
10.1.2 | Código | Banco | Descrição | Tipo |  | Und | Quant. | Valor Unit | Total
Composição | 103267 | SINAPI | AR CONDICIONADO SPLIT ON/OFF, CASSETE (TETO), FRIO 4 VIAS 18000 BTU/H - FORNECIMENTO E INSTALAÇÃO. | INES - INSTALAÇÕES ESPECIAIS |  | UN | 1 | 5426.31 | 5426.31
Composição Auxiliar | 100308 | SINAPI | MECÂNICO DE REFRIGERAÇÃO COM ENCARGOS COMPLEMENTARES | SEDI - SERVIÇOS DIVERSOS |  | H | 3.9711 | 40.12 | 159.32
Composição Auxiliar | 88243 | SINAPI | AJUDANTE ESPECIALIZADO COM ENCARGOS COMPLEMENTARES | SEDI - SERVIÇOS DIVERSOS |  | H | 3.9711 | 29.22 | 116.03
Insumo | 00001570 | SINAPI | TERMINAL A COMPRESSAO EM COBRE ESTANHADO PARA CABO 2,5 MM2, 1 FURO E 1 COMPRESSAO, PARA PARAFUSO DE FIXACAO M5 | Material |  | UN | 10 | 0.99 | 9.9
Insumo | 00011976 | SINAPI | CHUMBADOR, DIAMETRO 1/4" COM PARAFUSO 1/4" X 40 MM | Material |  | UN | 10 | 1.39 | 13.9
Insumo | 00013246 | SINAPI | PARAFUSO DE FERRO POLIDO, SEXTAVADO, COM ROSCA INTEIRA, DIAMETRO 5/16", COMPRIMENTO 3/4", COM PORCA E ARRUELA LISA LEVE | Material |  | UN | 4 | 0.52 | 2.08
Insumo | 00013348 | SINAPI | ARRUELA EM ACO GALVANIZADO, DIAMETRO EXTERNO = 35MM, ESPESSURA = 3MM, DIAMETRO DO FURO= 18MM | Material |  | UN | 4 | 1.79 | 7.16
Insumo | 00037591 | SINAPI | SUPORTE MAO-FRANCESA EM ACO, ABAS IGUAIS 40 CM, CAPACIDADE MINIMA 70 KG, BRANCO | Material |  | UN | 2 | 26.35 | 52.7
Insumo | 00039996 | SINAPI | VERGALHAO ZINCADO ROSCA TOTAL, 1/4 " (6,3 MM) | Material |  | M | 1.28 | 3.12 | 3.99
Insumo | 00039997 | SINAPI | PORCA ZINCADA, SEXTAVADA, DIAMETRO 1/4" | Material |  | UN | 8 | 0.35 | 2.8
Insumo | 00043195 | SINAPI | AR CONDICIONADO SPLIT ON/OFF, CASSETE (TETO), FRIO 4 VIAS 18000 BTUS/H, CLASSIFICACAO ENERGETICA C - SELO PROCEL, GAS HFC, CONTROLE S/ FIO | Equipamento para Aquisição Permanente |  | UN | 1 | 5058.43 | 5058.43
|  |  |  | MO sem LS => | 99.8002 | LS => | 115.03 | MO com LS => | 214.83
|  |  |  | Valor do BDI => | 0 |  | Valor com BDI => |  | 5426.31
[6 empty] | Quant. => | 1 | Preço Total => | 5426.31
10.1.3 | Código | Banco | Descrição | Tipo |  | Und | Quant. | Valor Unit | Total
Composição | 103250 | SINAPI | AR CONDICIONADO SPLIT INVERTER, HI-WALL (PAREDE), 18000 BTU/H, CICLO FRIO - FORNECIMENTO E INSTALAÇÃO. | INES - INSTALAÇÕES ESPECIAIS |  | UN | 1 | 3434.96 | 3434.96
Composição Auxiliar | 100308 | SINAPI | MECÂNICO DE REFRIGERAÇÃO COM ENCARGOS COMPLEMENTARES | SEDI - SERVIÇOS DIVERSOS |  | H | 2.523 | 40.12 | 101.22
Composição Auxiliar | 88243 | SINAPI | AJUDANTE ESPECIALIZADO COM ENCARGOS COMPLEMENTARES | SEDI - SERVIÇOS DIVERSOS |  | H | 2.523 | 29.22 | 73.72
Insumo | 00001570 | SINAPI | TERMINAL A COMPRESSAO EM COBRE ESTANHADO PARA CABO 2,5 MM2, 1 FURO E 1 COMPRESSAO, PARA PARAFUSO DE FIXACAO M5 | Material |  | UN | 10 | 0.99 | 9.9
Insumo | 00007568 | SINAPI | BUCHA DE NYLON SEM ABA S10, COM PARAFUSO DE 6,10 X 65 MM EM ACO ZINCADO COM ROSCA SOBERBA, CABECA CHATA E FENDA PHILLIPS | Material |  | UN | 9 | 0.55 | 4.95
Insumo | 00011976 | SINAPI | CHUMBADOR, DIAMETRO 1/4" COM PARAFUSO 1/4" X 40 MM | Material |  | UN | 6 | 1.39 | 8.34
Insumo | 00013246 | SINAPI | PARAFUSO DE FERRO POLIDO, SEXTAVADO, COM ROSCA INTEIRA, DIAMETRO 5/16", COMPRIMENTO 3/4", COM PORCA E ARRUELA LISA LEVE | Material |  | UN | 4 | 0.52 | 2.08
Insumo | 00037591 | SINAPI | SUPORTE MAO-FRANCESA EM ACO, ABAS IGUAIS 40 CM, CAPACIDADE MINIMA 70 KG, BRANCO | Material |  | UN | 2 | 26.35 | 52.7
Insumo | 00042422 | SINAPI | AR CONDICIONADO SPLIT INVERTER, HI-WALL (PAREDE), 18000 BTU/H, CICLO FRIO, 60HZ, CLASSIFICACAO A (SELO PROCEL), GAS HFC, CONTROLE S/FIO | Equipamento para Aquisição Permanente |  | UN | 1 | 3182.05 | 3182.05
|  |  |  | MO sem LS => | 63.4024 | LS => | 73.08 | MO com LS => | 136.48
|  |  |  | Valor do BDI => | 0 |  | Valor com BDI => |  | 3434.96
[6 empty] | Quant. => | 1 | Preço Total => | 3434.96
10.1.4 | Código | Banco | Descrição | Tipo |  | Und | Quant. | Valor Unit | Total
Composição | 103276 | SINAPI | AR CONDICIONADO SPLIT ON/OFF, CASSETE (TETO), 60000 BTU/H, CICLO QUENTE/FRIO - FORNECIMENTO E INSTALAÇÃO. | INES - INSTALAÇÕES ESPECIAIS |  | UN | 1 | 12358.14 | 12358.14
Composição Auxiliar | 100308 | SINAPI | MECÂNICO DE REFRIGERAÇÃO COM ENCARGOS COMPLEMENTARES | SEDI - SERVIÇOS DIVERSOS |  | H | 5.0091 | 40.12 | 200.96
Composição Auxiliar | 88243 | SINAPI | AJUDANTE ESPECIALIZADO COM ENCARGOS COMPLEMENTARES | SEDI - SERVIÇOS DIVERSOS |  | H | 5.0091 | 29.22 | 146.36
Composição Auxiliar | 93287 | SINAPI | GUINDASTE HIDRÁULICO AUTOPROPELIDO, COM LANÇA TELESCÓPICA 40 M, CAPACIDADE MÁXIMA 60 T, POTÊNCIA 260 KW - CHP DIURNO. AF_03/2016 | CHOR - CUSTOS HORÁRIOS DE MÁQUINAS E EQUIPAMENTOS |  | CHP | 0.2059 | 330.19 | 67.98
Composição Auxiliar | 93288 | SINAPI | GUINDASTE HIDRÁULICO AUTOPROPELIDO, COM LANÇA TELESCÓPICA 40 M, CAPACIDADE MÁXIMA 60 T, POTÊNCIA 260 KW - CHI DIURNO. AF_03/2016 | CHOR - CUSTOS HORÁRIOS DE MÁQUINAS E EQUIPAMENTOS |  | CHI | 1.5166 | 169.04 | 256.36
Insumo | 00001570 | SINAPI | TERMINAL A COMPRESSAO EM COBRE ESTANHADO PARA CABO 2,5 MM2, 1 FURO E 1 COMPRESSAO, PARA PARAFUSO DE FIXACAO M5 | Material |  | UN | 10 | 0.99 | 9.9
Insumo | 00011976 | SINAPI | CHUMBADOR, DIAMETRO 1/4" COM PARAFUSO 1/4" X 40 MM | Material |  | UN | 4 | 1.39 | 5.56
Insumo | 00013348 | SINAPI | ARRUELA EM ACO GALVANIZADO, DIAMETRO EXTERNO = 35MM, ESPESSURA = 3MM, DIAMETRO DO FURO= 18MM | Material |  | UN | 4 | 1.79 | 7.16
Insumo | 00039561 | SINAPI | AR CONDICIONADO SPLIT ON/OFF, CASSETE (TETO), 60000 BTUS/H, CICLO QUENTE/FRIO, 60 HZ, CLASSIFICACAO ENERGETICA A - SELO PROCEL, GAS HFC, CONTROLE S/ FIO | Equipamento para Aquisição Permanente |  | UN | 1 | 11657.07 | 11657.07
Insumo | 00039996 | SINAPI | VERGALHAO ZINCADO ROSCA TOTAL, 1/4 " (6,3 MM) | Material |  | M | 1.28 | 3.12 | 3.99
Insumo | 00039997 | SINAPI | PORCA ZINCADA, SEXTAVADA, DIAMETRO 1/4" | Material |  | UN | 8 | 0.35 | 2.8
|  |  |  | MO sem LS => | 143.1618 | LS => | 165.01 | MO com LS => | 308.17
|  |  |  | Valor do BDI => | 0 |  | Valor com BDI => |  | 12358.14
[6 empty] | Quant. => | 1 | Preço Total => | 12358.14
10.1.5 | Código | Banco | Descrição | Tipo |  | Und | Quant. | Valor Unit | Total
Composição | 103270 | SINAPI | AR CONDICIONADO SPLIT ON/OFF, CASSETE (TETO), 24000 BTU/H, CICLO QUENTE/FRIO - FORNECIMENTO E INSTALAÇÃO. | INES - INSTALAÇÕES ESPECIAIS |  | UN | 1 | 6896.42 | 6896.42
Composição Auxiliar | 100308 | SINAPI | MECÂNICO DE REFRIGERAÇÃO COM ENCARGOS COMPLEMENTARES | SEDI - SERVIÇOS DIVERSOS |  | H | 4.1286 | 40.12 | 165.63
Composição Auxiliar | 88243 | SINAPI | AJUDANTE ESPECIALIZADO COM ENCARGOS COMPLEMENTARES | SEDI - SERVIÇOS DIVERSOS |  | H | 4.1286 | 29.22 | 120.63
Insumo | 00001570 | SINAPI | TERMINAL A COMPRESSAO EM COBRE ESTANHADO PARA CABO 2,5 MM2, 1 FURO E 1 COMPRESSAO, PARA PARAFUSO DE FIXACAO M5 | Material |  | UN | 10 | 0.99 | 9.9
Insumo | 00011976 | SINAPI | CHUMBADOR, DIAMETRO 1/4" COM PARAFUSO 1/4" X 40 MM | Material |  | UN | 10 | 1.39 | 13.9
Insumo | 00013246 | SINAPI | PARAFUSO DE FERRO POLIDO, SEXTAVADO, COM ROSCA INTEIRA, DIAMETRO 5/16", COMPRIMENTO 3/4", COM PORCA E ARRUELA LISA LEVE | Material |  | UN | 4 | 0.52 | 2.08
Insumo | 00013348 | SINAPI | ARRUELA EM ACO GALVANIZADO, DIAMETRO EXTERNO = 35MM, ESPESSURA = 3MM, DIAMETRO DO FURO= 18MM | Material |  | UN | 4 | 1.79 | 7.16
Insumo | 00037591 | SINAPI | SUPORTE MAO-FRANCESA EM ACO, ABAS IGUAIS 40 CM, CAPACIDADE MINIMA 70 KG, BRANCO | Material |  | UN | 2 | 26.35 | 52.7
Insumo | 00039557 | SINAPI | AR CONDICIONADO SPLIT ON/OFF, CASSETE (TETO), 24000 BTUS/H, CICLO QUENTE/FRIO, 60 HZ, CLASSIFICACAO ENERGETICA C - SELO PROCEL, GAS HFC, CONTROLE S/ FIO | Equipamento para Aquisição Permanente |  | UN | 1 | 6517.63 | 6517.63
Insumo | 00039996 | SINAPI | VERGALHAO ZINCADO ROSCA TOTAL, 1/4 " (6,3 MM) | Material |  | M | 1.28 | 3.12 | 3.99
Insumo | 00039997 | SINAPI | PORCA ZINCADA, SEXTAVADA, DIAMETRO 1/4" | Material |  | UN | 8 | 0.35 | 2.8
|  |  |  | MO sem LS => | 103.7536 | LS => | 119.59 | MO com LS => | 223.34
|  |  |  | Valor do BDI => | 0 |  | Valor com BDI => |  | 6896.42
[6 empty] | Quant. => | 1 | Preço Total => | 6896.42
10.1.6 | Código | Banco | Descrição | Tipo |  | Und | Quant. | Valor Unit | Total
Composição | 103272 | SINAPI | AR CONDICIONADO SPLIT ON/OFF, CASSETE (TETO), 36000 BTU/H, CICLO QUENTE/FRIO - FORNECIMENTO E INSTALAÇÃO. | INES - INSTALAÇÕES ESPECIAIS |  | UN | 1 | 10053.88 | 10053.88
Composição Auxiliar | 100308 | SINAPI | MECÂNICO DE REFRIGERAÇÃO COM ENCARGOS COMPLEMENTARES | SEDI - SERVIÇOS DIVERSOS |  | H | 4.7527 | 40.12 | 190.67
Composição Auxiliar | 88243 | SINAPI | AJUDANTE ESPECIALIZADO COM ENCARGOS COMPLEMENTARES | SEDI - SERVIÇOS DIVERSOS |  | H | 4.7527 | 29.22 | 138.87
Insumo | 00001570 | SINAPI | TERMINAL A COMPRESSAO EM COBRE ESTANHADO PARA CABO 2,5 MM2, 1 FURO E 1 COMPRESSAO, PARA PARAFUSO DE FIXACAO M5 | Material |  | UN | 10 | 0.99 | 9.9
Insumo | 00011976 | SINAPI | CHUMBADOR, DIAMETRO 1/4" COM PARAFUSO 1/4" X 40 MM | Material |  | UN | 10 | 1.39 | 13.9
Insumo | 00013246 | SINAPI | PARAFUSO DE FERRO POLIDO, SEXTAVADO, COM ROSCA INTEIRA, DIAMETRO 5/16", COMPRIMENTO 3/4", COM PORCA E ARRUELA LISA LEVE | Material |  | UN | 4 | 0.52 | 2.08
Insumo | 00013348 | SINAPI | ARRUELA EM ACO GALVANIZADO, DIAMETRO EXTERNO = 35MM, ESPESSURA = 3MM, DIAMETRO DO FURO= 18MM | Material |  | UN | 4 | 1.79 | 7.16
Insumo | 00037591 | SINAPI | SUPORTE MAO-FRANCESA EM ACO, ABAS IGUAIS 40 CM, CAPACIDADE MINIMA 70 KG, BRANCO | Material |  | UN | 2 | 26.35 | 52.7
Insumo | 00039559 | SINAPI | AR CONDICIONADO SPLIT ON/OFF, CASSETE (TETO), 36000 BTUS/H, CICLO QUENTE/FRIO, 60 HZ, CLASSIFICACAO ENERGETICA A - SELO PROCEL, GAS HFC, CONTROLE S/ FIO | Equipamento para Aquisição Permanente |  | UN | 1 | 9631.81 | 9631.81
Insumo | 00039996 | SINAPI | VERGALHAO ZINCADO ROSCA TOTAL, 1/4 " (6,3 MM) | Material |  | M | 1.28 | 3.12 | 3.99
Insumo | 00039997 | SINAPI | PORCA ZINCADA, SEXTAVADA, DIAMETRO 1/4" | Material |  | UN | 8 | 0.35 | 2.8
|  |  |  | MO sem LS => | 119.4416 | LS => | 137.67 | MO com LS => | 257.11
|  |  |  | Valor do BDI => | 0 |  | Valor com BDI => |  | 10053.88
[6 empty] | Quant. => | 1 | Preço Total => | 10053.88
10.1.7 | Código | Banco | Descrição | Tipo |  | Und | Quant. | Valor Unit | Total
Composição | 103253 | SINAPI | AR CONDICIONADO SPLIT INVERTER, HI-WALL (PAREDE), 24000 BTU/H, CICLO FRIO - FORNECIMENTO E INSTALAÇÃO. | INES - INSTALAÇÕES ESPECIAIS |  | UN | 1 | 4658.47 | 4658.47
Composição Auxiliar | 100308 | SINAPI | MECÂNICO DE REFRIGERAÇÃO COM ENCARGOS COMPLEMENTARES | SEDI - SERVIÇOS DIVERSOS |  | H | 2.6335 | 40.12 | 105.65
Composição Auxiliar | 88243 | SINAPI | AJUDANTE ESPECIALIZADO COM ENCARGOS COMPLEMENTARES | SEDI - SERVIÇOS DIVERSOS |  | H | 2.6335 | 29.22 | 76.95
Insumo | 00001570 | SINAPI | TERMINAL A COMPRESSAO EM COBRE ESTANHADO PARA CABO 2,5 MM2, 1 FURO E 1 COMPRESSAO, PARA PARAFUSO DE FIXACAO M5 | Material |  | UN | 10 | 0.99 | 9.9
Insumo | 00007568 | SINAPI | BUCHA DE NYLON SEM ABA S10, COM PARAFUSO DE 6,10 X 65 MM EM ACO ZINCADO COM ROSCA SOBERBA, CABECA CHATA E FENDA PHILLIPS | Material |  | UN | 9 | 0.55 | 4.95
Insumo | 00011976 | SINAPI | CHUMBADOR, DIAMETRO 1/4" COM PARAFUSO 1/4" X 40 MM | Material |  | UN | 6 | 1.39 | 8.34
Insumo | 00013246 | SINAPI | PARAFUSO DE FERRO POLIDO, SEXTAVADO, COM ROSCA INTEIRA, DIAMETRO 5/16", COMPRIMENTO 3/4", COM PORCA E ARRUELA LISA LEVE | Material |  | UN | 4 | 0.52 | 2.08
Insumo | 00037591 | SINAPI | SUPORTE MAO-FRANCESA EM ACO, ABAS IGUAIS 40 CM, CAPACIDADE MINIMA 70 KG, BRANCO | Material |  | UN | 2 | 26.35 | 52.7
Insumo | 00043184 | SINAPI | AR CONDICIONADO SPLIT INVERTER, HI-WALL (PAREDE), 24000 BTU/H, CICLO FRIO, 60HZ, CLASSIFICACAO A - SELO PROCEL, GAS HFC, CONTROLE S/FIO | Equipamento para Aquisição Permanente |  | UN | 1 | 4397.9 | 4397.9
|  |  |  | MO sem LS => | 66.1804 | LS => | 76.28 | MO com LS => | 142.46
|  |  |  | Valor do BDI => | 0 |  | Valor com BDI => |  | 4658.47
[6 empty] | Quant. => | 1 | Preço Total => | 4658.47
10.1.8 | Código | Banco | Descrição | Tipo |  | Und | Quant. | Valor Unit | Total
Composição | 070348 | SBC | CAIXA DE VENTILAÇÃO/FILTRAGEM EM CHAPA GALVANIZADA G4 ESPECIAL 400mm, COM FILTRO | INSTALACOES MECANICAS - AR CONDICIONADO |  | UN | 1 | 1081.69 | 1081.69
Composição Auxiliar | 88250 | SINAPI | AUXILIAR DE MECÂNICO COM ENCARGOS COMPLEMENTARES | SEDI - SERVIÇOS DIVERSOS |  | H | 1.237 | 25.85 | 31.97
Composição Auxiliar | 88275 | SINAPI | MECÃNICO DE EQUIPAMENTOS PESADOS COM ENCARGOS COMPLEMENTARES | SEDI - SERVIÇOS DIVERSOS |  | H | 1.237 | 40.2 | 49.72
Insumo | 203046 | SBC | CAIXA DE FILTRAGEM EM CHAPA GALVANIZADA G4 ESPECIAL 400mm | Material |  | UN | 1 | 1000 | 1000
|  |  |  | MO sem LS => | 30.4423 | LS => | 35.09 | MO com LS => | 65.53
|  |  |  | Valor do BDI => | 0 |  | Valor com BDI => |  | 1081.69
[6 empty] | Quant. => | 1 | Preço Total => | 1081.69
10.1.9 | Código | Banco | Descrição | Tipo |  | Und | Quant. | Valor Unit | Total
Composição | 070268 | SBC | DAMPER EM CHAPA GALVANIZADA 40X30 CM | INSTALACOES MECANICAS - AR CONDICIONADO |  | UN | 1 | 582.11 | 582.11
Composição Auxiliar | 88250 | SINAPI | AUXILIAR DE MECÂNICO COM ENCARGOS COMPLEMENTARES | SEDI - SERVIÇOS DIVERSOS |  | H | 2.578 | 25.85 | 66.64
Composição Auxiliar | 88275 | SINAPI | MECÃNICO DE EQUIPAMENTOS PESADOS COM ENCARGOS COMPLEMENTARES | SEDI - SERVIÇOS DIVERSOS |  | H | 2.578 | 40.2 | 103.63
Insumo | 002835 | SBC | DAMPER EM CHAPA DE ACO GALVANIZADA COM LAMINAS OPOSTAS 600x300mm | Material |  | UN | 1 | 411.84 | 411.84
|  |  |  | MO sem LS => | 63.4581 | LS => | 73.14 | MO com LS => | 136.6
|  |  |  | Valor do BDI => | 0 |  | Valor com BDI => |  | 582.11
[6 empty] | Quant. => | 1 | Preço Total => | 582.11
10.1.10 | Código | Banco | Descrição | Tipo |  | Und | Quant. | Valor Unit | Total
Composição | 070473 | SBC | DUTO ALUMINIZADO FLEXIVEL 3" | INSTALACOES MECANICAS - AR CONDICIONADO |  | M | 1 | 23.19 | 23.19
Composição Auxiliar | 88243 | SINAPI | AJUDANTE ESPECIALIZADO COM ENCARGOS COMPLEMENTARES | SEDI - SERVIÇOS DIVERSOS |  | H | 0.309 | 29.22 | 9.02
Composição Auxiliar | 88423 | SINAPI | APLICAÇÃO MANUAL DE PINTURA COM TINTA TEXTURIZADA ACRÍLICA EM PAREDES EXTERNAS DE CASAS, UMA COR. AF_06/2014 | PINT - PINTURAS |  | m² | 0.309 | 21.55 | 6.65
Insumo | 068754 | SBC | DUTO ALUMINIZADO FLEXIVEL SEM ISOLAMENTO 109mm 4" | Material |  | M | 1.1 | 6.84 | 7.52
|  |  |  | MO sem LS => | 3.9208 | LS => | 4.52 | MO com LS => | 8.44
|  |  |  | Valor do BDI => | 0 |  | Valor com BDI => |  | 23.19
[6 empty] | Quant. => | 30 | Preço Total => | 695.7
10.1.11 | Código | Banco | Descrição | Tipo |  | Und | Quant. | Valor Unit | Total
Composição | 070488 | SBC | COLARINHO EM CHAPA ACO GALV, C/REGISTRO BORBOLETA 3" | INSTALACOES MECANICAS - AR CONDICIONADO |  | UN | 1 | 35.37 | 35.37
Composição Auxiliar | 88251 | SINAPI | AUXILIAR DE SERRALHEIRO COM ENCARGOS COMPLEMENTARES | SEDI - SERVIÇOS DIVERSOS |  | H | 0.314 | 27.27 | 8.56
Composição Auxiliar | 88315 | SINAPI | SERRALHEIRO COM ENCARGOS COMPLEMENTARES | SEDI - SERVIÇOS DIVERSOS |  | H | 0.314 | 32.15 | 10.09
Insumo | 030160 | SBC | FITA ADESIVA DE POLIPROPILENO ALUMINIZADO (BOPP) 48mm x 50m | Material |  | UN | 0.1238 | 7.5 | 0.92
Insumo | 036488 | SBC | COLARINHO CHAPA GALVAVIZADA COM REGISTRO BORBOLETA 5" (125mm) | Material |  | UN | 1 | 15.8 | 15.8
|  |  |  | MO sem LS => | 6.4155 | LS => | 7.39 | MO com LS => | 13.81
|  |  |  | Valor do BDI => | 0 |  | Valor com BDI => |  | 35.37
[6 empty] | Quant. => | 10 | Preço Total => | 353.7
10.1.12 | Código | Banco | Descrição | Tipo |  | Und | Quant. | Valor Unit | Total
Composição | 170869 | SEDOP | QUADRO DE FORÇA E DE COMANDO |  |  | UN | 1 | 1198.28 | 1198.28
Composição Auxiliar | 280014 | SEDOP | ELETRICISTA COM ENCARGOS COMPLEMENTARES |  |  | H | 8 | 24.88 | 199.04
Composição Auxiliar | 280007 | SEDOP | AUXILIAR DE ELETRICISTA COM ENCARGOS COMPLEMENTARES |  |  | H | 4 | 20.06 | 80.24
Insumo | E00667 | SEDOP | Quadro de comando - proteção trifásico - 2CV | Material |  | UN | 1 | 919 | 919
|  |  |  | MO sem LS => | 88.4326 | LS => | 101.93 | MO com LS => | 190.36
|  |  |  | Valor do BDI => | 0 |  | Valor com BDI => |  | 1198.28
[6 empty] | Quant. => | 1 | Preço Total => | 1198.28
10.1.13 | Código | Banco | Descrição | Tipo |  | Und | Quant. | Valor Unit | Total
Composição | 12376 | ORSE | REMOÇÃO DOS EQUIPAMENTOS DE CLIMATIZAÇÃO EXISTENTES E TRANSPORTE ATÉ LOCAL DEFINIDO PELA UNIDADE - DISTANCIA MENOR QUE 500 M | Equipamentos e Acessórios para Instalação de Ar Condicionado |  | un | 1 | 29.06 | 29.06
Composição Auxiliar | 10549 | ORSE | Encargos Complementares - Servente | Provisórios |  | h | 0.5 | 3.73 | 1.86
Composição Auxiliar | 10552 | ORSE | Encargos Complementares - Eletricista | Provisórios |  | h | 0.5 | 3.58 | 1.79
Insumo | 00002436 | SINAPI | ELETRICISTA (HORISTA) | Mão de Obra |  | H | 0.5 | 31.49 | 15.74
Insumo | 00006111 | SINAPI | SERVENTE DE OBRAS | Mão de Obra |  | H | 0.5 | 19.35 | 9.67
|  |  |  | MO sem LS => | 11.8043 | LS => | 13.61 | MO com LS => | 25.41
|  |  |  | Valor do BDI => | 0 |  | Valor com BDI => |  | 29.06
[6 empty] | Quant. => | 10 | Preço Total => | 290.6
10.2 |  |  | CLIMATIZAÇÃO - REDE FRIGORÍGENA | [5 empty] | 29057.3
10.2.1 | Código | Banco | Descrição | Tipo |  | Und | Quant. | Valor Unit | Total
Composição | 022283 | SBC | RETIRADA ISOLAMENTO BORRACHA ELASTOMÉRICA DE TUBOS DE COBRE 3/8" | DEMOLICOES |  | M | 1 | 23.95 | 23.95
Composição Auxiliar | 88316 | SINAPI | SERVENTE COM ENCARGOS COMPLEMENTARES | SEDI - SERVIÇOS DIVERSOS |  | H | 0.877 | 27.32 | 23.95
|  |  |  | MO sem LS => | 8.0554 | LS => | 9.28 | MO com LS => | 17.34
|  |  |  | Valor do BDI => | 0 |  | Valor com BDI => |  | 23.95
[6 empty] | Quant. => | 330 | Preço Total => | 7903.5
10.2.2 | Código | Banco | Descrição | Tipo |  | Und | Quant. | Valor Unit | Total
Composição | 070397 | SBC | INSTALAÇÃO DE ISOLAMENTO COM BORRACHA ELASTOMÉRICA NOS TUBOS DE COBRE 3/8" | INSTALACOES MECANICAS - AR CONDICIONADO |  | UN | 1 | 133.9 | 133.9
Composição Auxiliar | 88250 | SINAPI | AUXILIAR DE MECÂNICO COM ENCARGOS COMPLEMENTARES | SEDI - SERVIÇOS DIVERSOS |  | H | 0.155 | 25.85 | 4
Insumo | 132017 | SBC | FITA ADESIVA PARA TUBO DE ESPUMA ELASTOMERICA, ESPESSURA 3,0 MM, LARGURA 50 MM, ROLO COM 15 M | Material |  | UN | 1 | 129.9 | 129.9
|  |  |  | MO sem LS => | 1.389 | LS => | 1.6 | MO com LS => | 2.99
|  |  |  | Valor do BDI => | 0 |  | Valor com BDI => |  | 133.9
[6 empty] | Quant. => | 33 | Preço Total => | 4418.7
10.2.3 | Código | Banco | Descrição | Tipo |  | Und | Quant. | Valor Unit | Total
Composição | 022283 | SBC | RETIRADA ISOLAMENTO BORRACHA ELASTOMÉRICA DE TUBOS DE COBRE 5/8" | DEMOLICOES |  | M | 1 | 23.95 | 23.95
Composição Auxiliar | 88316 | SINAPI | SERVENTE COM ENCARGOS COMPLEMENTARES | SEDI - SERVIÇOS DIVERSOS |  | H | 0.877 | 27.32 | 23.95
|  |  |  | MO sem LS => | 8.0554 | LS => | 9.28 | MO com LS => | 17.34
|  |  |  | Valor do BDI => | 0 |  | Valor com BDI => |  | 23.95
[6 empty] | Quant. => | 84 | Preço Total => | 2011.8
10.2.4 | Código | Banco | Descrição | Tipo |  | Und | Quant. | Valor Unit | Total
Composição | 070397 | SBC | INSTALAÇÃO DE ISOLAMENTO COM BORRACHA ELASTOMÉRICA NOS TUBOS DE COBRE 5/8" | INSTALACOES MECANICAS - AR CONDICIONADO |  | UN | 1 | 133.9 | 133.9
Composição Auxiliar | 88250 | SINAPI | AUXILIAR DE MECÂNICO COM ENCARGOS COMPLEMENTARES | SEDI - SERVIÇOS DIVERSOS |  | H | 0.155 | 25.85 | 4
Insumo | 132017 | SBC | FITA ADESIVA PARA TUBO DE ESPUMA ELASTOMERICA, ESPESSURA 3,0 MM, LARGURA 50 MM, ROLO COM 15 M | Material |  | UN | 1 | 129.9 | 129.9
|  |  |  | MO sem LS => | 1.389 | LS => | 1.6 | MO com LS => | 2.99
|  |  |  | Valor do BDI => | 0 |  | Valor com BDI => |  | 133.9
[6 empty] | Quant. => | 9 | Preço Total => | 1205.1
10.2.5 | Código | Banco | Descrição | Tipo |  | Und | Quant. | Valor Unit | Total
Composição | 022283 | SBC | RETIRADA ISOLAMENTO BORRACHA ELASTOMÉRICA DE TUBOS DE COBRE 3/4" | DEMOLICOES |  | M | 1 | 23.95 | 23.95
Composição Auxiliar | 88316 | SINAPI | SERVENTE COM ENCARGOS COMPLEMENTARES | SEDI - SERVIÇOS DIVERSOS |  | H | 0.877 | 27.32 | 23.95
|  |  |  | MO sem LS => | 8.0554 | LS => | 9.28 | MO com LS => | 17.34
|  |  |  | Valor do BDI => | 0 |  | Valor com BDI => |  | 23.95
[6 empty] | Quant. => | 258 | Preço Total => | 6179.1
10.2.6 | Código | Banco | Descrição | Tipo |  | Und | Quant. | Valor Unit | Total
Composição | 070397 | SBC | INSTALAÇÃO DE ISOLAMENTO COM BORRACHA ELASTOMÉRICA NOS TUBOS DE COBRE 3/4" | INSTALACOES MECANICAS - AR CONDICIONADO |  | UN | 1 | 133.9 | 133.9
Composição Auxiliar | 88250 | SINAPI | AUXILIAR DE MECÂNICO COM ENCARGOS COMPLEMENTARES | SEDI - SERVIÇOS DIVERSOS |  | H | 0.155 | 25.85 | 4
Insumo | 132017 | SBC | FITA ADESIVA PARA TUBO DE ESPUMA ELASTOMERICA, ESPESSURA 3,0 MM, LARGURA 50 MM, ROLO COM 15 M | Material |  | UN | 1 | 129.9 | 129.9
|  |  |  | MO sem LS => | 1.389 | LS => | 1.6 | MO com LS => | 2.99
|  |  |  | Valor do BDI => | 0 |  | Valor com BDI => |  | 133.9
[6 empty] | Quant. => | 26 | Preço Total => | 3481.4
10.2.7 | Código | Banco | Descrição | Tipo |  | Und | Quant. | Valor Unit | Total
Composição | 022283 | SBC | RETIRADA ISOLAMENTO BORRACHA ELASTOMÉRICA DE TUBOS DE COBRE 7/8" | DEMOLICOES |  | M | 1 | 23.95 | 23.95
Composição Auxiliar | 88316 | SINAPI | SERVENTE COM ENCARGOS COMPLEMENTARES | SEDI - SERVIÇOS DIVERSOS |  | H | 0.877 | 27.32 | 23.95
|  |  |  | MO sem LS => | 8.0554 | LS => | 9.28 | MO com LS => | 17.34
|  |  |  | Valor do BDI => | 0 |  | Valor com BDI => |  | 23.95
[6 empty] | Quant. => | 30 | Preço Total => | 718.5
10.2.8 | Código | Banco | Descrição | Tipo |  | Und | Quant. | Valor Unit | Total
Composição | 070397 | SBC | INSTALAÇÃO DE ISOLAMENTO COM BORRACHA ELASTOMÉRICA NOS TUBOS DE COBRE 7/8" | INSTALACOES MECANICAS - AR CONDICIONADO |  | UN | 1 | 133.9 | 133.9
Composição Auxiliar | 88250 | SINAPI | AUXILIAR DE MECÂNICO COM ENCARGOS COMPLEMENTARES | SEDI - SERVIÇOS DIVERSOS |  | H | 0.155 | 25.85 | 4
Insumo | 132017 | SBC | FITA ADESIVA PARA TUBO DE ESPUMA ELASTOMERICA, ESPESSURA 3,0 MM, LARGURA 50 MM, ROLO COM 15 M | Material |  | UN | 1 | 129.9 | 129.9
|  |  |  | MO sem LS => | 1.389 | LS => | 1.6 | MO com LS => | 2.99
|  |  |  | Valor do BDI => | 0 |  | Valor com BDI => |  | 133.9
[6 empty] | Quant. => | 3 | Preço Total => | 401.7
10.2.9 | Código | Banco | Descrição | Tipo |  | Und | Quant. | Valor Unit | Total
Composição | 070580 | SBC | GAS REFRIGERANTE R22 | INSTALACOES MECANICAS - AR CONDICIONADO |  | KG | 1 | 54.75 | 54.75
Composição Auxiliar | 88250 | SINAPI | AUXILIAR DE MECÂNICO COM ENCARGOS COMPLEMENTARES | SEDI - SERVIÇOS DIVERSOS |  | H | 0.258 | 25.85 | 6.66
Composição Auxiliar | 88275 | SINAPI | MECÃNICO DE EQUIPAMENTOS PESADOS COM ENCARGOS COMPLEMENTARES | SEDI - SERVIÇOS DIVERSOS |  | H | 0.258 | 40.2 | 10.37
Insumo | 004819 | SBC | GAS REFRIGERANTE R 22 | Material |  | KG | 1 | 37.72 | 37.72
|  |  |  | MO sem LS => | 6.3458 | LS => | 7.31 | MO com LS => | 13.66
|  |  |  | Valor do BDI => | 0 |  | Valor com BDI => |  | 54.75
[6 empty] | Quant. => | 50 | Preço Total => | 2737.5
11 |  |  | PINTURA | [5 empty] | 38976.86
11.1 | Código | Banco | Descrição | Tipo |  | Und | Quant. | Valor Unit | Total
Composição | C1208 | SEINFRA | EMASSAMENTO DE PAREDE INTERNA COM MASSA DE PVA - 2 DEMAOS | PAREDES E FORROS |  | m² | 1 | 12.93 | 12.93
Insumo | I0045 | SEINFRA | AJUDANTE DE PINTOR | Mão de Obra |  | H | 0.2 | 18.63 | 3.72
Insumo | I2395 | SEINFRA | PINTOR | Mão de Obra |  | H | 0.3 | 23.17 | 6.95
Insumo | I1347 | SEINFRA | LIXA PARA MADEIRA/MASSA | Material |  | UN | 0.4 | 0.55 | 0.22
Insumo | I1513 | SEINFRA | MASSA CORRIDA A BASE DE PVA | Material |  | KG | 0.7 | 2.92 | 2.04
|  |  |  | MO sem LS => | 4.9568 | LS => | 5.71 | MO com LS => | 10.67
|  |  |  | Valor do BDI => | 0 |  | Valor com BDI => |  | 12.93
[6 empty] | Quant. => | 58.81 | Preço Total => | 760.41
11.2 | Código | Banco | Descrição | Tipo |  | Und | Quant. | Valor Unit | Total
Composição | 180080 | SBC | PINTURA COM TINTA LATEX PVA - 3 DEMÃOS - EM PAREDES INTERNAS SEM MASSA | PINTURAS |  | m² | 1 | 17.71 | 17.71
Composição Auxiliar | 88310 | SINAPI | PINTOR COM ENCARGOS COMPLEMENTARES | SEDI - SERVIÇOS DIVERSOS |  | H | 0.193 | 36.48 | 7.04
Composição Auxiliar | 88316 | SINAPI | SERVENTE COM ENCARGOS COMPLEMENTARES | SEDI - SERVIÇOS DIVERSOS |  | H | 0.071 | 27.32 | 1.93
Insumo | 002960 | SBC | TINTA PVA BRANCO SUVINIL (18 L) | Material |  | L | 0.34 | 25.73 | 8.74
|  |  |  | MO sem LS => | 3.1079 | LS => | 3.58 | MO com LS => | 6.69
|  |  |  | Valor do BDI => | 0 |  | Valor com BDI => |  | 17.71
[6 empty] | Quant. => | 637 | Preço Total => | 11281.27
11.3 | Código | Banco | Descrição | Tipo |  | Und | Quant. | Valor Unit | Total
Composição | 4939 | ORSE | PINTURA DE ACABAMENTO COM TINTA EMBORRACHADA - 02 DEMÃOS | Outras Pinturas |  | m² | 1 | 30.27 | 30.27
Composição Auxiliar | 10549 | ORSE | Encargos Complementares - Servente | Provisórios |  | h | 0.3 | 3.73 | 1.11
Composição Auxiliar | 10553 | ORSE | Encargos Complementares - Pintor | Provisórios |  | h | 0.6 | 3.79 | 2.27
Insumo | 4718 | ORSE | Tinta emborrachada branca l | Material |  | l | 0.18 | 27.03 | 4.86
Insumo | 4719 | ORSE | Corante para tinta tb | Material |  | tb | 0.014 | 2.43 | 0.03
Insumo | 00004783 | SINAPI | PINTOR (HORISTA) | Mão de Obra |  | H | 0.6 | 27.01 | 16.2
Insumo | 00006111 | SINAPI | SERVENTE DE OBRAS | Mão de Obra |  | H | 0.3 | 19.35 | 5.8
|  |  |  | MO sem LS => | 10.2202 | LS => | 11.78 | MO com LS => | 22
|  |  |  | Valor do BDI => | 0 |  | Valor com BDI => |  | 30.27
[6 empty] | Quant. => | 370 | Preço Total => | 11199.9
11.4 | Código | Banco | Descrição | Tipo |  | Und | Quant. | Valor Unit | Total
Composição | 180004 | SBC | PINTURA COM TINTA ESMALTE ACETINADO DUAS DEMÃOS - EM ESQUADRIAS DE FERRO (ESCADA INTERNA, CALHAS E RUFOS) | PINTURAS |  | m² | 1 | 48.19 | 48.19
Composição Auxiliar | 88310 | SINAPI | PINTOR COM ENCARGOS COMPLEMENTARES | SEDI - SERVIÇOS DIVERSOS |  | H | 0.516 | 36.48 | 18.82
Composição Auxiliar | 88316 | SINAPI | SERVENTE COM ENCARGOS COMPLEMENTARES | SEDI - SERVIÇOS DIVERSOS |  | H | 0.412 | 27.32 | 11.25
Insumo | 018117 | SBC | TINTA ESMALTE ACETINADA A BASE DE SOLVENTE CORAL | Material |  | L | 0.33 | 54.91 | 18.12
|  |  |  | MO sem LS => | 10.3503 | LS => | 11.93 | MO com LS => | 22.28
|  |  |  | Valor do BDI => | 0 |  | Valor com BDI => |  | 48.19
[6 empty] | Quant. => | 87.87 | Preço Total => | 4234.45
11.5 | Código | Banco | Descrição | Tipo |  | Und | Quant. | Valor Unit | Total
Composição | 180040 | SBC | PINTURA ESMALTE ACETINADO SOBRE MADEIRAS - PORTAS PM2, PM3, PM4 E PM6 | PINTURAS |  | m² | 1 | 28.38 | 28.38
Composição Auxiliar | 88310 | SINAPI | PINTOR COM ENCARGOS COMPLEMENTARES | SEDI - SERVIÇOS DIVERSOS |  | H | 0.361 | 36.48 | 13.16
Composição Auxiliar | 88316 | SINAPI | SERVENTE COM ENCARGOS COMPLEMENTARES | SEDI - SERVIÇOS DIVERSOS |  | H | 0.258 | 27.32 | 7.04
Insumo | 008227 | SBC | TINTA ACETINADA METALATEX SHERWIM WILLIAMS (18 L) | Material |  | L | 0.22 | 37.21 | 8.18
|  |  |  | MO sem LS => | 6.9637 | LS => | 8.03 | MO com LS => | 14.99
|  |  |  | Valor do BDI => | 0 |  | Valor com BDI => |  | 28.38
[6 empty] | Quant. => | 37 | Preço Total => | 1050.06
11.6 | Código | Banco | Descrição | Tipo |  | Und | Quant. | Valor Unit | Total
Composição | 15.04.009 | FDE | TRATAMENTO DE CONCRETO COM ESTUQUE E LIXAMENTO | Externa |  | m² | 1 | 37.1 | 37.1
Insumo | 00004750 | SINAPI | PEDREIRO (HORISTA) | Mão de Obra |  | H | 1 | 23.52 | 23.52
Insumo | 00006111 | SINAPI | SERVENTE DE OBRAS | Mão de Obra |  | H | 0.5 | 19.35 | 9.67
Insumo | 2.80.05 | FDE | COLA PVA | Material |  | KG | 0.1 | 16.17 | 1.61
Insumo | 2.05.08 | FDE | CIMENTO | Material |  | KG | 0.15 | 0.62 | 0.09
Insumo | 2.05.09 | FDE | CIMENTO BRANCO | Material |  | KG | 0.15 | 2.81 | 0.42
Insumo | 3.80.05 | FDE | DISCO DE DESBASTE 7" | Material |  | UN | 0.04 | 23.12 | 0.92
Insumo | 3.80.11 | FDE | LIXA CARBETO DE SILICIO 7" | Material |  | UN | 0.17 | 5.16 | 0.87
|  |  |  | MO sem LS => | 15.4186 | LS => | 17.77 | MO com LS => | 33.19
|  |  |  | Valor do BDI => | 0 |  | Valor com BDI => |  | 37.1
[6 empty] | Quant. => | 121 | Preço Total => | 4489.1
11.7 | Código | Banco | Descrição | Tipo |  | Und | Quant. | Valor Unit | Total
Composição | 180063 | SBC | PINTURA VERNIZ DUAS DEMAOS EM CONCRETO APARENTE | PINTURAS |  | m² | 1 | 49.27 | 49.27
Composição Auxiliar | 88310 | SINAPI | PINTOR COM ENCARGOS COMPLEMENTARES | SEDI - SERVIÇOS DIVERSOS |  | H | 0.412 | 36.48 | 15.02
Composição Auxiliar | 88316 | SINAPI | SERVENTE COM ENCARGOS COMPLEMENTARES | SEDI - SERVIÇOS DIVERSOS |  | H | 0.412 | 27.32 | 11.25
Insumo | 003329 | SBC | SOLVENTE/REDUTOR THINER 1001 (5 LITROS) | Material |  | UN | 0.005 | 124 | 0.62
Insumo | 008512 | SBC | VERNIZ SPARLACK EXTRA MARITIMO SPARLACK | Material |  | GL | 0.16 | 139.9 | 22.38
|  |  |  | MO sem LS => | 9.0263 | LS => | 10.4 | MO com LS => | 19.43
|  |  |  | Valor do BDI => | 0 |  | Valor com BDI => |  | 49.27
[6 empty] | Quant. => | 121 | Preço Total => | 5961.67
12 |  |  | ÁREAS EXTERNAS | [5 empty] | 41241.44
12.1 | Código | Banco | Descrição | Tipo |  | Und | Quant. | Valor Unit | Total
Composição | 1843 | ORSE | GRADIL EM ALUMÍNIO ANODIZADO PRETO - PARA FECHAMENTO DA ÁREA TÉCNICA | Esquadrias de Alumínio |  | m² | 1 | 322.54 | 322.54
Composição Auxiliar | 10549 | ORSE | Encargos Complementares - Servente | Provisórios |  | h | 1 | 3.73 | 3.73
Composição Auxiliar | 10550 | ORSE | Encargos Complementares - Pedreiro | Provisórios |  | h | 1 | 3.59 | 3.59
Insumo | 1057 | ORSE | Gradil em alumínio anodizado preto m2 | 0 |  | m² | 1 | 265.16 | 265.16
Insumo | 00000367 | SINAPI | AREIA GROSSA - POSTO JAZIDA/FORNECEDOR (RETIRADO NA JAZIDA, SEM TRANSPORTE) | Material |  | m³ | 0.02 | 65.84 | 1.31
Insumo | 00001379 | SINAPI | CIMENTO PORTLAND COMPOSTO CP II-32 | Material |  | KG | 6.34 | 0.6 | 3.8
Insumo | 00004721 | SINAPI | PEDRA BRITADA N. 1 (9,5 a 19 MM) POSTO PEDREIRA/FORNECEDOR, SEM FRETE | Material |  | m³ | 0.03 | 69.63 | 2.08
Insumo | 00004750 | SINAPI | PEDREIRO (HORISTA) | Mão de Obra |  | H | 1 | 23.52 | 23.52
Insumo | 00006111 | SINAPI | SERVENTE DE OBRAS | Mão de Obra |  | H | 1 | 19.35 | 19.35
|  |  |  | MO sem LS => | 19.9155 | LS => | 22.95 | MO com LS => | 42.87
|  |  |  | Valor do BDI => | 0 |  | Valor com BDI => |  | 322.54
[6 empty] | Quant. => | 30 | Preço Total => | 9676.2
12.2 | Código | Banco | Descrição | Tipo |  | Und | Quant. | Valor Unit | Total
Composição | 11955 | ORSE | PORTÃO EM ALUMÍNIO, COR N/B/P, EM PERFIS BÚZIO QUADRADO, COMPLETO | Esquadrias de Alumínio |  | m² | 1 | 343.2 | 343.2
Composição Auxiliar | 1903 | ORSE | Argamassa cimento e areia traço t-1 (1:3) - 1 saco cimento 50kg / 3 padiolas areia dim. 0.35 x 0.45 x 0.23 m - Confecção mecânica e transporte | Argamassas |  | m³ | 0.03 | 433.84 | 13.01
Composição Auxiliar | 10549 | ORSE | Encargos Complementares - Servente | Provisórios |  | h | 1 | 3.73 | 3.73
Composição Auxiliar | 10550 | ORSE | Encargos Complementares - Pedreiro | Provisórios |  | h | 1 | 3.59 | 3.59
Insumo | 12806 | ORSE | Portão ou porta em alumínio, cor N/P/B, com pefis em lambril, em búzio quadrado ou ambos, de correr ou abrir, completo inclusive dobradiças, ou perfis e roldana, e fechadura m2 | 0 |  | m² | 1 | 280 | 280
Insumo | 00004750 | SINAPI | PEDREIRO (HORISTA) | Mão de Obra |  | H | 1 | 23.52 | 23.52
Insumo | 00006111 | SINAPI | SERVENTE DE OBRAS | Mão de Obra |  | H | 1 | 19.35 | 19.35
|  |  |  | MO sem LS => | 20.9932 | LS => | 24.2 | MO com LS => | 45.19
|  |  |  | Valor do BDI => | 0 |  | Valor com BDI => |  | 343.2
[6 empty] | Quant. => | 2 | Preço Total => | 686.4
12.3 | Código | Banco | Descrição | Tipo |  | Und | Quant. | Valor Unit | Total
Composição | DEM-ALA-005 | SETOP | REMOÇÃO DE ALAMBRADO METÁLICO, COM REAPROVEITAMENTO, INCLUSIVE AFASTAMENTO |  |  | m² | 1 | 12.71 | 12.71
Composição Auxiliar | MAO-OFC-075 | SETOP | PEDREIRO COM ENCARGOS COMPLEMENTARES |  |  | hora | 0.06 | 25.75 | 1.54
Composição Auxiliar | MAO-AJD-040 | SETOP | SERVENTE COM ENCARGOS COMPLEMENTARES |  |  | hora | 0.6 | 18.62 | 11.17
|  |  |  | MO sem LS => | 4.1856 | LS => | 4.82 | MO com LS => | 9.01
|  |  |  | Valor do BDI => | 0 |  | Valor com BDI => |  | 12.71
[6 empty] | Quant. => | 30 | Preço Total => | 381.3
12.4 | Código | Banco | Descrição | Tipo |  | Und | Quant. | Valor Unit | Total
Composição | 4942 | ORSE | REMOÇÃO DO PORTÃO DO ALAMBRADO - 4 METROS | Demolições / Remoções |  | m² | 1 | 25.08 | 25.08
Composição Auxiliar | 10549 | ORSE | Encargos Complementares - Servente | Provisórios |  | h | 0.5 | 3.73 | 1.86
Composição Auxiliar | 10550 | ORSE | Encargos Complementares - Pedreiro | Provisórios |  | h | 0.5 | 3.59 | 1.79
Insumo | 00004750 | SINAPI | PEDREIRO (HORISTA) | Mão de Obra |  | H | 0.5 | 23.52 | 11.76
Insumo | 00006111 | SINAPI | SERVENTE DE OBRAS | Mão de Obra |  | H | 0.5 | 19.35 | 9.67
|  |  |  | MO sem LS => | 9.9554 | LS => | 11.47 | MO com LS => | 21.43
|  |  |  | Valor do BDI => | 0 |  | Valor com BDI => |  | 25.08
[6 empty] | Quant. => | 8 | Preço Total => | 200.64
12.5 | Código | Banco | Descrição | Tipo |  | Und | Quant. | Valor Unit | Total
Composição | 228 | ORSE | REFORMA DO ALAMBRADO EXISTENTE | Estrutura Metálica |  | m² | 1 | 66.53 | 66.53
Composição Auxiliar | 10549 | ORSE | Encargos Complementares - Servente | Provisórios |  | h | 0.67 | 3.73 | 2.49
Composição Auxiliar | 10550 | ORSE | Encargos Complementares - Pedreiro | Provisórios |  | h | 0.67 | 3.59 | 2.4
Insumo | 2313 | ORSE | Tubo de aço galvanizado leve c/ costura c/ rosca BSP Ø = 60,30mm ( 2" ), e = 2,65mm, l = 6000mm NBR 5580 m | 0 |  | barra | 0.5 | 65.87 | 32.93
Insumo | 00004750 | SINAPI | PEDREIRO (HORISTA) | Mão de Obra |  | H | 0.67 | 23.52 | 15.75
Insumo | 00006111 | SINAPI | SERVENTE DE OBRAS | Mão de Obra |  | H | 0.67 | 19.35 | 12.96
|  |  |  | MO sem LS => | 13.3374 | LS => | 15.37 | MO com LS => | 28.71
|  |  |  | Valor do BDI => | 0 |  | Valor com BDI => |  | 66.53
[6 empty] | Quant. => | 65 | Preço Total => | 4324.45
12.6 | Código | Banco | Descrição | Tipo |  | Und | Quant. | Valor Unit | Total
Composição | CGEO-295 | Próprio | ALAMBRADO COM MOURÃO DE CONCRETO PONTA 45° PARA ARAME FARPADO, ESPAÇADOS A CADA 2,50M, COM TELA GALVANIZADA N° 12, MALHA DE 2", ALTURA DE 2,00M, INCLUSIVE FIXAÇÃO E VIGA BALDRAME | 121 |  | M | 1 | 205.97 | 205.97
Composição Auxiliar | 88243 | SINAPI | AJUDANTE ESPECIALIZADO COM ENCARGOS COMPLEMENTARES | SEDI - SERVIÇOS DIVERSOS |  | H | 1.6 | 29.22 | 46.75
Composição Auxiliar | 88278 | SINAPI | MONTADOR DE ESTRUTURA METÁLICA COM ENCARGOS COMPLEMENTARES | SEDI - SERVIÇOS DIVERSOS |  | H | 0.8 | 26.37 | 21.09
Composição Auxiliar | 88316 | SINAPI | SERVENTE COM ENCARGOS COMPLEMENTARES | SEDI - SERVIÇOS DIVERSOS |  | H | 0.1 | 27.32 | 2.73
Insumo | 00000367 | SINAPI | AREIA GROSSA - POSTO JAZIDA/FORNECEDOR (RETIRADO NA JAZIDA, SEM TRANSPORTE) | Material |  | m³ | 0.0117 | 65.84 | 0.77
Insumo | 00004721 | SINAPI | PEDRA BRITADA N. 1 (9,5 a 19 MM) POSTO PEDREIRA/FORNECEDOR, SEM FRETE | Material |  | m³ | 0.0175 | 69.63 | 1.21
Insumo | 00001379 | SINAPI | CIMENTO PORTLAND COMPOSTO CP II-32 | Material |  | KG | 3.96 | 0.6 | 2.37
Insumo | 00000339 | SINAPI | ARAME FARPADO GALVANIZADO, 14 BWG (2,11 MM), CLASSE 250 | Material |  | M | 3 | 1.41 | 4.23
Insumo | 00007158 | SINAPI | TELA DE ARAME GALVANIZADA QUADRANGULAR / LOSANGULAR, FIO 2,77 MM (12 BWG), MALHA 5 X 5 CM, H = 2 M | Material |  | m² | 2.1 | 42.05 | 88.3
Insumo | 00043131 | SINAPI | ARAME GALVANIZADO 6 BWG, D = 5,16 MM (0,157 KG/M), OU 8 BWG, D = 4,19 MM (0,101 KG/M), OU 10 BWG, D = 3,40 MM (0,0713 KG/M) | Material |  | KG | 0.15 | 26.92 | 4.03
Insumo | 00043130 | SINAPI | ARAME GALVANIZADO 12 BWG, D = 2,76 MM (0,048 KG/M) OU 14 BWG, D = 2,11 MM (0,026 KG/M) | Material |  | KG | 0.06 | 23.18 | 1.39
Insumo | 00004102 | SINAPI | MOURAO DE CONCRETO RETO, SECAO QUADRADA, *10 X 10* CM, H= 3,00 M | Material |  | UN | 0.4 | 69.81 | 27.92
Insumo | 00004107 | SINAPI | MOURAO DE CONCRETO RETO, SECAO QUADARA *10 X 10* CM, H= *2,30* M | Material |  | UN | 0.075 | 57.19 | 4.28
Insumo | E.02.000.027018 | CPOS/CDHU | Arame farpado galvanizado fio Nº 16 BWG | Material |  | M | 1 | 0.9 | 0.9
|  |  |  | MO sem LS => | 24.3984 | LS => | 28.12 | MO com LS => | 52.52
|  |  |  | Valor do BDI => | 0 |  | Valor com BDI => |  | 205.97
[6 empty] | Quant. => | 84.8 | Preço Total => | 17466.25
12.7 | Código | Banco | Descrição | Tipo |  | Und | Quant. | Valor Unit | Total
Composição | 24.02.100 | CPOS/CDHU | Portão tubular em tela de aço galvanizado até 2,50 m de altura, completo | 24.02 |  | m² | 1 | 850.62 | 850.62
Insumo | 00004750 | SINAPI | PEDREIRO (HORISTA) | Mão de Obra |  | H | 1 | 23.52 | 23.52
Insumo | 00006111 | SINAPI | SERVENTE DE OBRAS | Mão de Obra |  | H | 2 | 19.35 | 38.7
Insumo | B.02.000.020508 | CPOS/CDHU | Cimento CPII-E-32 (sacos de 50 kg) | Material |  | KG | 2.03 | 0.62 | 1.25
Insumo | B.04.000.020503 | CPOS/CDHU | Areia média lavada (a granel caçamba fechada) | Material |  | m³ | 0.01 | 152.56 | 1.52
Insumo | H.04.000.091169 | CPOS/CDHU | Portão 1 ou 2 folhas tubular com tela de arame galvanizado, completo até 2,50m | Material |  | m² | 1 | 785.63 | 785.63
|  |  |  | MO sem LS => | 28.9046 | LS => | 33.32 | MO com LS => | 62.22
|  |  |  | Valor do BDI => | 0 |  | Valor com BDI => |  | 850.62
[6 empty] | Quant. => | 10 | Preço Total => | 8506.2
13 |  |  | SERVIÇOS COMPLEMENTARES | [5 empty] | 76258.52
13.1 | Código | Banco | Descrição | Tipo |  | Und | Quant. | Valor Unit | Total
Composição | 000089 | SBC | PROJETO "AS BUILT" ARQUITETURA | PROJETOS |  | m² | 1 | 9.2 | 9.2
Insumo | 004365 | SBC | PROJETO "AS BUILT" DE ARQUITETURA | Material |  | m² | 1 | 9.2 | 9.2
|  |  |  | MO sem LS => | 0 | LS => | 0 | MO com LS => | 0
|  |  |  | Valor do BDI => | 0 |  | Valor com BDI => |  | 9.2
[6 empty] | Quant. => | 567.57 | Preço Total => | 5221.64
13.2 | Código | Banco | Descrição | Tipo |  | Und | Quant. | Valor Unit | Total
Composição | 000064 | SBC | PROJETO "AS BUILT" DE INSTALACOES HIDRAULICAS | PROJETOS |  | m² | 1 | 7.25 | 7.25
Insumo | 038070 | SBC | PROJETO "AS BUILT" DE INSTALACOES HIDRAULICAS | Material |  | m² | 1 | 7.25 | 7.25
|  |  |  | MO sem LS => | 0 | LS => | 0 | MO com LS => | 0
|  |  |  | Valor do BDI => | 0 |  | Valor com BDI => |  | 7.25
[6 empty] | Quant. => | 567.57 | Preço Total => | 4114.88
13.3 | Código | Banco | Descrição | Tipo |  | Und | Quant. | Valor Unit | Total
Composição | 000064 | SBC | PROJETO "AS BUILT" DE INSTALACOES ELÉTRICAS | PROJETOS |  | m² | 1 | 7.25 | 7.25
Insumo | 038070 | SBC | PROJETO "AS BUILT" DE INSTALACOES HIDRAULICAS | Material |  | m² | 1 | 7.25 | 7.25
|  |  |  | MO sem LS => | 0 | LS => | 0 | MO com LS => | 0
|  |  |  | Valor do BDI => | 0 |  | Valor com BDI => |  | 7.25
[6 empty] | Quant. => | 567.57 | Preço Total => | 4114.88
13.4 | Código | Banco | Descrição | Tipo |  | Und | Quant. | Valor Unit | Total
Composição | 210020 | SBC | LIMPEZA VIDROS (2 FACES) | LIMPEZA |  | m² | 1 | 69.14 | 69.14
Composição Auxiliar | 88316 | SINAPI | SERVENTE COM ENCARGOS COMPLEMENTARES | SEDI - SERVIÇOS DIVERSOS |  | H | 2.392 | 27.32 | 65.34
Insumo | 001500 | SBC | ESTOPA COMUM EMBALAGEM 200 GRAMAS | Material |  | UN | 0.135 | 6.99 | 0.94
Insumo | 006401 | SBC | DISSOLVENTE (AGUARRAS MINERAL) | Material |  | L | 0.13 | 22.07 | 2.86
|  |  |  | MO sem LS => | 21.9781 | LS => | 25.33 | MO com LS => | 47.31
|  |  |  | Valor do BDI => | 0 |  | Valor com BDI => |  | 69.14
[6 empty] | Quant. => | 280.5 | Preço Total => | 19393.77
13.5 | Código | Banco | Descrição | Tipo |  | Und | Quant. | Valor Unit | Total
Composição | 55.01.080 | CPOS/CDHU | LIMPEZA ESPECIAL DE PEÇAS E APARELHOS SANITÁRIOS | 55.01 |  | UN | 1 | 15.48 | 15.48
Insumo | 00006111 | SINAPI | SERVENTE DE OBRAS | Mão de Obra |  | H | 0.8 | 19.35 | 15.48
|  |  |  | MO sem LS => | 7.1913 | LS => | 8.29 | MO com LS => | 15.48
|  |  |  | Valor do BDI => | 0 |  | Valor com BDI => |  | 15.48
[6 empty] | Quant. => | 40 | Preço Total => | 619.2
13.6 | Código | Banco | Descrição | Tipo |  | Und | Quant. | Valor Unit | Total
Composição | 210023 | SBC | LIMPEZA FINAL DE OBRAS | LIMPEZA |  | m² | 1 | 53.45 | 53.45
Composição Auxiliar | 88316 | SINAPI | SERVENTE COM ENCARGOS COMPLEMENTARES | SEDI - SERVIÇOS DIVERSOS |  | H | 1.934 | 27.32 | 52.83
Insumo | 001500 | SBC | ESTOPA COMUM EMBALAGEM 200 GRAMAS | Material |  | UN | 0.09 | 6.99 | 0.62
|  |  |  | MO sem LS => | 17.7692 | LS => | 20.48 | MO com LS => | 38.25
|  |  |  | Valor do BDI => | 0 |  | Valor com BDI => |  | 53.45
[6 empty] | Quant. => | 567.57 | Preço Total => | 30336.61
13.7 | Código | Banco | Descrição | Tipo |  | Und | Quant. | Valor Unit | Total
Composição | CGEO-390 | Próprio | Elaboração do Manual do Proprietário | SERT - SERVIÇOS TÉCNICOS |  | UN | 1 | 9016.58 | 9016.58
Insumo | 00034779 | SINAPI | ENGENHEIRO CIVIL JUNIOR | Mão de Obra |  | H | 24 | 111.37 | 2672.88
Insumo | 00002708 | SINAPI | ENGENHEIRO CIVIL DE OBRA SENIOR | Mão de Obra |  | H | 8 | 170.8 | 1366.4
Insumo | 00002355 | SINAPI | DESENHISTA DETALHISTA (HORISTA) | Mão de Obra |  | H | 30 | 57.4 | 1722
Insumo | 00002358 | SINAPI | DESENHISTA PROJETISTA (HORISTA) | Mão de Obra |  | H | 50 | 54.37 | 2718.5
Insumo | 84083 | SIURB | CÓPIA XEROX EM TAMANHO OFÍCIO UMA FACE - COLORIDA (PREÇO UNITÁRIO P/ AQUISIÇÃO DE 10 CÓPIAS DO MESMO ORIGINAL) | Material |  | Un | 220 | 2.44 | 536.8
|  |  |  | MO sem LS => | 3939.3199 | LS => | 4540.46 | MO com LS => | 8479.78
|  |  |  | Valor do BDI => | 0 |  | Valor com BDI => |  | 9016.58
[6 empty] | Quant. => | 1 | Preço Total => | 9016.58
13.8 | Código | Banco | Descrição | Tipo |  | Und | Quant. | Valor Unit | Total
Composição | CGEO-303 | Próprio | MANUAL DO PROPRIETÁRIO | 0 |  | UN | 1 | 3440.96 | 3440.96
Composição Auxiliar | 90778 | SINAPI | ENGENHEIRO CIVIL DE OBRA PLENO COM ENCARGOS COMPLEMENTARES | SEDI - SERVIÇOS DIVERSOS |  | H | 24 | 128.79 | 3090.96
Insumo | 060020 | SBC | RELATORIO FOTOGRAFICO | Material |  | UN | 1 | 350 | 350
|  |  |  | MO sem LS => | 1414.4012 | LS => | 1630.24 | MO com LS => | 3044.64
|  |  |  | Valor do BDI => | 0 |  | Valor com BDI => |  | 3440.96
[6 empty] | Quant. => | 1 | Preço Total => | 3440.96

## Curva ABC
|  | Obra |  |  |  |  | Encargos Sociais
|  | NEPP/NEP/CEDE - Conclusão da Ampliação do Prédio R2 |  |  |  |  | Não Desonerado: 115,26%
Curva ABC de Serviços
Código | Banco | Descrição | Tipo | Und | Quant. | Valor Unit | Total | Peso (%) | Peso Acumulado (%)
CGEO-819 | Próprio | Brise AB 200, instalado na horizontal com passo de 200mm, marca Hunter Douglas. Na Alumínio 3083. Área Fachadas. | ASTU - ASSENTAMENTO DE TUBOS E PECAS | m² | 248,0 | 1.795,00 | 445.160,00 | 21,03 | 21,03
CGEO-401 | Próprio | DIVISÓRIA COM PERFIL METÁLICO COM VIDRO DUPLO PISO/TETO H= 2,10 M | ESQV - ESQUADRIAS/FERRAGENS/VIDROS | m² | 54,0 | 1.796,12 | 96.990,48 | 4,58 | 25,61
CGEO-399 | Próprio | PM7 - PORTA RETRATIL DE MADEIRA 9,78 M X 2,60 M, COM ACABAMENTO MELÂMINICO NA COR BRANCA - COM FERRAGENS | ESQV - ESQUADRIAS/FERRAGENS/VIDROS | m² | 25,5 | 3.606,58 | 91.967,79 | 4,34 | 29,96
15.03.150 | CPOS/CDHU | FORNECIMENTO E MONTAGEM DE ESTRUTURA METÁLICA EM PERFIL DE METALON PARA SUPORTAR BRISE, SEM PINTURA | 15.03 | KG | 3.811,0 | 21,52 | 82.012,72 | 3,87 | 33,83
CGEO-818 | Próprio | Brise Minicell 42 mm, marca Hunter Douglas. Na Alumínio 3083. Área Reunião e Mezanino. | ASTU - ASSENTAMENTO DE TUBOS E PECAS | m² | 68,75 | 1.050,00 | 72.187,50 | 3,41 | 37,24
CGEO-402 | Próprio | TELHAMENTO EM CHAPA DE AÇO COM PINTURA POLIÉSTER, COR VERMELHA, MODELO COLONIAL, TIPO SANDUICHEl, ESPESSURA DE 0,50 mm, COM POLIESTIRENO EXPANSIVO | 16.13 | m² | 318,7 | 223,03 | 71.079,66 | 3,36 | 40,60
21.02.050 | CPOS/CDHU | REVESTIMENTO EM PLACAS VINÍLICAS, 30 X 30 CM, ESPESSURA DE 2 MM, PARA TRÁFEGO MÉDIO, COM IMPERMEABILIZANTE ACRÍLICO | 21.02 | m² | 437,0 | 156,19 | 68.255,03 | 3,22 | 43,82
CGEO-400 | Próprio | PV-04 - PORTA RETRÁTIL DE VIDRO TEMPERADO, 10 MM, DE 5,80 X 2,60 M, EM 5 FOLHAS, INCLUINDO FERRAGENS | ESQV - ESQUADRIAS/FERRAGENS/VIDROS | m² | 15,08 | 4.467,22 | 67.365,67 | 3,18 | 47,01
080615 | SBC | PLATAFORMA ELEVAT. TRANSPORTE VERTICAL DESNIVEL DE 2 ATE 4M, INCLUINDO FECHAMENTO. | ELEVADORES - MONTA CARGAS - ACESSIBILIDADE | UN | 1,0 | 64.402,40 | 64.402,40 | 3,04 | 50,05
CGEO-476 | Próprio | REINSTALAÇÃO DA ESTRUTURA MADEIRA - UMA AGUA P/TELHA EM CHAPA DE AÇO TIPO SANDUICHE | 100 | m² | 318,7 | 179,77 | 57.292,69 | 2,71 | 52,75
CGEO-820 | Próprio | Forro Mineral modelo Polaris modulação 625 X 625 mm, marca Hunter Douglas. Área Telhado. | ASTU - ASSENTAMENTO DE TUBOS E PECAS | m² | 304,0 | 172,00 | 52.288,00 | 2,47 | 55,23
CGEO-463 | Próprio | Canteiro de Obras para até 20 pessoas - conforme NR 18 e NR 24 | CANT - CANTEIRO DE OBRAS | unidade | 1,0 | 40.785,04 | 40.785,04 | 1,93 | 57,15
120714 | SBC | FORNECIMENTO E INSTALAÇÃO DE FORRO MODULADO, HUNTER DOUGLAS OU EQUIVALENTE TÉCNICO, INCLUINDO O APOIO EM PERFIS METÁLICOS TIPO "T" | REVESTIMENTOS INTERNOS | m² | 297,5 | 122,38 | 36.408,05 | 1,72 | 58,87
070378 | SBC | AR CONDICIONADO SPLIT CASSETE 36.000 BTU | INSTALACOES MECANICAS - AR CONDICIONADO | UN | 3,0 | 11.968,29 | 35.904,87 | 1,70 | 60,57
91928 | SINAPI | CABO DE COBRE FLEXÍVEL ISOLADO, 4 MM², ANTI-CHAMA 450/750 V, PARA CIRCUITOS TERMINAIS - FORNECIMENTO E INSTALAÇÃO | INEL - INSTALAÇÃO ELÉTRICA/ELETRIFICAÇÃO E ILUMINAÇÃO EXTERNA | M | 4.936,0 | 6,57 | 32.429,52 | 1,53 | 62,10
210023 | SBC | LIMPEZA FINAL DE OBRAS | LIMPEZA | m² | 567,57 | 53,45 | 30.336,61 | 1,43 | 63,53
EAD-009 | Próprio | FORRO EM GESSO MONOLÍTICO COM PINTURA EM LÁTEX ACRÍLICO ACETINADO; REFERÊNCIA COMERCIAL DA TINTA: COR BRANCO, CÓDIGO 001 - CORAL, SHERWIN WILLIAMS, SUVINIL OU EQUIVALENTE TÉCNICO. JUNTA DE DILATAÇÃO DE 2,0 CM ENTRE A PAREDE E O GESSO MONOLÍTICO, COM TABICA EM ALUMÍNIO COM PINTURA ELETROSTÁTICA COR BRANCA. FIXO, APARAFUSADO EM PERFIS METÁLICOS ESPAÇADOS 0,60 M, SUSPENSOS POR PENDURAIS RÍGIDOS, REGULÁVEIS ESPAÇADOS A CADA 1,00 M - INCLUSIVE FECHAMENTO LATERAL DA ESCADA/DEPÓSITO. | SEEM - SERVIÇOS EMPREITADOS | m² | 200,11 | 145,16 | 29.047,96 | 1,37 | 64,91
091514 | SEDOP | PV02- PORTA AUTOMÁTICA SOCIAL DE 5,80 X 3,30 M, TELESCÓPICA, PARA ALTO FLUXO DE PESSOAS, DUAS FOLHAS FIXAS E DUAS FOLHAS MÓVEIS COM VIDRO LISO TEMPERADO DE 10 MM, INCLUSO FERRAGENS |  | m² | 29,04 | 931,02 | 27.036,82 | 1,28 | 66,18
CGEO-821 | Próprio | Forro Mineral modelo Polaris modulação 625 X 625 mm, marca Hunter Douglas. Área Telhado. | ASTU - ASSENTAMENTO DE TUBOS E PECAS | m² | 129,0 | 172,00 | 22.188,00 | 1,05 | 67,23
022381 | SBC | RETIRADA CUIDADOSA DE RIPAMENTO (COM REAPROVEITAMENTO) PARA TELHAS DE BARRO | DEMOLICOES | m² | 318,7 | 64,18 | 20.454,16 | 0,97 | 68,20
210020 | SBC | LIMPEZA VIDROS (2 FACES) | LIMPEZA | m² | 280,5 | 69,14 | 19.393,77 | 0,92 | 69,11
022575 | SBC | REMOÇÃO DE PISO PAVIFLEX, INCLUSIVE LIXAMENTO E REMOÇÃO DE COLA (SUPERIOR) | DEMOLICOES | m² | 164,8 | 112,62 | 18.559,77 | 0,88 | 69,99
CGEO-295 | Próprio | ALAMBRADO COM MOURÃO DE CONCRETO PONTA 45° PARA ARAME FARPADO, ESPAÇADOS A CADA 2,50M, COM TELA GALVANIZADA N° 12, MALHA DE 2", ALTURA DE 2,00M, INCLUSIVE FIXAÇÃO E VIGA BALDRAME | 121 | M | 84,8 | 205,97 | 17.466,25 | 0,83 | 70,82
022283 | SBC | RETIRADA ISOLAMENTO BORRACHA ELASTOMÉRICA DE TUBOS DE COBRE 3/8" | DEMOLICOES | M | 702,0 | 23,95 | 16.812,90 | 0,79 | 71,61
12429 | ORSE | ACABAMENTO PARA REGISTRO BRUTO DE GAVETA DIÂMETRO 25 MM (1") COM CANOPLA | Louças e Metais Sanitários | un | 9,0 | 1.728,34 | 15.555,06 | 0,73 | 72,34
38.07.700 | CPOS/CDHU | CANALETA (DUTO) EM ALUMÍNIO 73 X 25 MM, LINHA STANDARD, NA COR BRANCA, COM SEPTO DIVISOR TIPO "D" E TAMPA LISA, INCLUINDO ACESSÓRIOS DIVERSOS, COMO CURVAS, TAMPAS DE CABEAMENTO, EMENDAS, CAIXAS DE DERIVAÇÃO, ETC - DUTOTEC OU EQUIVALENTE TÉCNICO | 38.07 | M | 195,0 | 79,37 | 15.477,15 | 0,73 | 73,08
32.06.030 | CPOS/CDHU | INSTALAÇÃO DE MANTA EM LÃ DE ROCHA, ESPESSURA DE 2", SOBRE FORRO METÁLICO (ensacado) | 32.06 | m² | 459,22 | 31,59 | 14.506,75 | 0,69 | 73,76
33.07.140 | CPOS/CDHU | PINTURA COM ESMALTE ALQUÍDICO EM ESTRUTURA METÁLICA | 33.07 | KG | 3.808,0 | 3,75 | 14.280,00 | 0,67 | 74,44
91926 | SINAPI | CABO DE COBRE FLEXÍVEL ISOLADO, 2,5 MM², ANTI-CHAMA 450/750 V, PARA CIRCUITOS TERMINAIS - FORNECIMENTO E INSTALAÇÃO | INEL - INSTALAÇÃO ELÉTRICA/ELETRIFICAÇÃO E ILUMINAÇÃO EXTERNA | M | 3.096,0 | 4,40 | 13.622,40 | 0,64 | 75,08
16.20.043 | FDE | MANUTENÇÃO INTEGRAL PLATAFORMA UMA PARADA - MENSAL | Servicos complementares - eletrica | UN | 12,0 | 1.067,00 | 12.804,00 | 0,60 | 75,68
112001 | SBC | REVISAO FUNCIONAMENTO DE CAIXILHOS/ESQUADRIAS ALUMINIO | ESQUADRIAS DE ALUMINIO | UN | 101,0 | 122,52 | 12.374,52 | 0,58 | 76,27
170126 | IOPES | BACIA SIFONADA DE LOUÇA BRANCO GELO, SEM ABERTURA FRONTAL, PARA PORTADORES DE NECESSIDADES ESPECIAIS, VOGUE PLUS CONFORTO - MODELO P51, INCLUINDO ASSENTO OU EQUIVALENTE TÉCNICO | LOUÇAS | und | 4,0 | 3.093,57 | 12.374,28 | 0,58 | 76,85
103276 | SINAPI | AR CONDICIONADO SPLIT ON/OFF, CASSETE (TETO), 60000 BTU/H, CICLO QUENTE/FRIO - FORNECIMENTO E INSTALAÇÃO. | INES - INSTALAÇÕES ESPECIAIS | UN | 1,0 | 12.358,14 | 12.358,14 | 0,58 | 77,44
66.02.240 | CPOS/CDHU | SISTEMA ELETRÔNICO DE AUTOMATIZAÇÃO DE PORTAS DE VIDRO SOCIAIS, PARA ESFORÇOS MAIOR DE 800 kg E ATÉ 1400 kg | 66.02 | CJ | 2,0 | 5.937,01 | 11.874,02 | 0,56 | 78,00
190106 | SBC | TORNEIRA DECAMATIC 1170.COM FECHAMENTO AUTOMÁTICO DECA OU EQUIVALENTE TÉCNICO | APARELHOS SANITARIOS | UN | 8,0 | 1.451,79 | 11.614,32 | 0,55 | 78,55
170030 | SBC | REGULARIZAÇÃO COM ARGAMASSA DE CIMENTO E AREIA, TRAÇO 1:3, ESPESSURA DE 3 CM, PARTA ASSENTAMENTO DE PISOS | PAVIMENTACOES INTERNAS | m² | 437,0 | 26,42 | 11.545,54 | 0,55 | 79,09
180080 | SBC | PINTURA COM TINTA LATEX PVA - 3 DEMÃOS - EM PAREDES INTERNAS SEM MASSA | PINTURAS | m² | 637,0 | 17,71 | 11.281,27 | 0,53 | 79,62
4939 | ORSE | PINTURA DE ACABAMENTO COM TINTA EMBORRACHADA - 02 DEMÃOS | Outras Pinturas | m² | 370,0 | 30,27 | 11.199,90 | 0,53 | 80,15
103272 | SINAPI | AR CONDICIONADO SPLIT ON/OFF, CASSETE (TETO), 36000 BTU/H, CICLO QUENTE/FRIO - FORNECIMENTO E INSTALAÇÃO. | INES - INSTALAÇÕES ESPECIAIS | UN | 1,0 | 10.053,88 | 10.053,88 | 0,47 | 80,63
1843 | ORSE | GRADIL EM ALUMÍNIO ANODIZADO PRETO - PARA FECHAMENTO DA ÁREA TÉCNICA | Esquadrias de Alumínio | m² | 30,0 | 322,54 | 9.676,20 | 0,46 | 81,09
070397 | SBC | INSTALAÇÃO DE ISOLAMENTO COM BORRACHA ELASTOMÉRICA NOS TUBOS DE COBRE 3/8" | INSTALACOES MECANICAS - AR CONDICIONADO | UN | 71,0 | 133,90 | 9.506,90 | 0,45 | 81,54
CGEO-390 | Próprio | Elaboração do Manual do Proprietário | SERT - SERVIÇOS TÉCNICOS | UN | 1,0 | 9.016,58 | 9.016,58 | 0,43 | 81,96
152235 | IOPES | ENSAIOS ELÉTRICOS NO TRANSFORMADOR PARA VERIFICAR ISOLAÇÃO | (COMPOSIÇÃO REPRESENTATIVA) - MONTAGEM MECANICA E ELETRICA, TESTE DE ACEITAÇÃO DE QUADROS DE FABRICAÇÃO ESPECIAL COM ATESTADOS TTA/PTTA | und | 8,0 | 1.113,94 | 8.911,52 | 0,42 | 82,38
012689 | SBC | MOBILIZACAO E DESMOBILIZACAO DE CANTEIRO | INSTALACOES PROVISORIAS | UN | 1,0 | 8.710,27 | 8.710,27 | 0,41 | 82,79
97661 | SINAPI | REMOÇÃO DE CABOS ELÉTRICOS, DE FORMA MANUAL, SEM REAPROVEITAMENTO. AF_12/2017 | SERP - SERVIÇOS PRELIMINARES | M | 9.676,0 | 0,89 | 8.611,64 | 0,41 | 83,20
95745 | SINAPI | ELETRODUTO DE AÇO GALVANIZADO, DN 20 MM (3/4"), INCLUINDO CONEXÕES, SUPORTES E ACESSÓRIOS | INEL - INSTALAÇÃO ELÉTRICA/ELETRIFICAÇÃO E ILUMINAÇÃO EXTERNA | M | 354,0 | 24,21 | 8.570,34 | 0,40 | 83,61
ALV-DRY-005 | SETOP | PAREDE DE GESSO ACARTONADO (DRY-WALL), DIVISÃO ENTRE ÁREAS SECAS DE UMA MESMA UNIDADE (ST/ST), ESP. 115 MM, INCLUSIVE MONTANTES, GUIAS E ACESSÓRIOS, EXCLUSIVE ISOLANTE TÉRMICO/ACÚSTICO - INCLUSIVE PAREDE ESCADA/DEPÓSITO |  | m² | 100,9 | 84,66 | 8.542,19 | 0,40 | 84,01
24.02.100 | CPOS/CDHU | Portão tubular em tela de aço galvanizado até 2,50 m de altura, completo | 24.02 | m² | 10,0 | 850,62 | 8.506,20 | 0,40 | 84,41
000064 | SBC | PROJETO "AS BUILT" DE INSTALACOES HIDRAULICAS | PROJETOS | m² | 1.135,14 | 7,25 | 8.229,76 | 0,39 | 84,80
022401 | SBC | RETIRADA DE PLACAS DE PAREDES EM GESSO ACARTONADO. | DEMOLICOES | m² | 73,98 | 109,62 | 8.109,68 | 0,38 | 85,18
50.05.260 | CPOS/CDHU | BLOCO AUTÔNOMO DE ILUMINAÇÃO DE EMERGÊNCIA, 30 LÂMPADAS LED, AUTONOMIA DE 3 HORAS, BALIZAMENTO O ACLARAMENTO, CONFORME PROJETO DE INSTALAÇÕES ELÉTRICAS | 50.05 | UN | 21,0 | 367,76 | 7.722,96 | 0,36 | 85,55
13096 | ORSE | PV01 - PORTA DE CORRER DE VIDRO TEMPERADO 10 MM, 2 FOLHAS DE 0,85 X 2,60M E 2 FOLHAS FIXAS DE 0,85 X 2,60 M COMPLETAS COM FERRAGENS | Vidros Temperados | m² | 10,94 | 695,38 | 7.607,45 | 0,36 | 85,91
08.12.034 | FDE | RUFO PINGADEIRA EXTERNO/INTERNO EM CHAPA GALVANIZADA Nº 24 - DESENVOLVIMENTO 0,40M - INCLUSIVE IÇAMENTO MANUAL VERTICAL | Rede de aguas pluviais: demais servicos | M | 64,3 | 111,48 | 7.168,16 | 0,34 | 86,25
103270 | SINAPI | AR CONDICIONADO SPLIT ON/OFF, CASSETE (TETO), 24000 BTU/H, CICLO QUENTE/FRIO - FORNECIMENTO E INSTALAÇÃO. | INES - INSTALAÇÕES ESPECIAIS | UN | 1,0 | 6.896,42 | 6.896,42 | 0,33 | 86,57
190068 | SBC | DUCHA HIGIENICA REF.: 1985 C-61 LORENZETTI OU EQUIVALENTE TÉCNICO | APARELHOS SANITARIOS | UN | 9,0 | 758,00 | 6.822,00 | 0,32 | 86,89
14.008.0097-0 | EMOP | PM5 - PORTA DE MADEIRA, EM DIVISÓRIA, LISA, COMPENSADO, DE 85X210X3CM, REVESTIDA DE CHAPA DE LAMINADO MELAMINICO, 1MM DE ESPESSURA, NA COR BRANCA DESIGN ON, INCLUSIVE FERRAGENS - FORNECIMENTO E COLOCAÇÃO | 14 | UN | 5,0 | 1.354,25 | 6.771,25 | 0,32 | 87,21
100318 | SBC | RUFO EXTERNO COM PINGADEIRA EM CHAPA GALVANIZADA Nº 22 - DESENVOLVIMENTO 75 CM, INSTALADA SOBRE REGULARIZAÇÃO DO BEIRAL DO MEZANINO - INCLUSIVE IÇAMENTO MANUAL VERTICAL | COBERTURAS | M | 30,2 | 217,33 | 6.563,36 | 0,31 | 87,52
CGEO-283 | Próprio | REMOÇÃO (PARA SUBSTITUIÇÃO DAS TELHAS) DAS BARRAS CHATAS DE ALUMÍNIO DO SPDA DA COBERTURA DO PRÉDIO E REINSTALAÇÃO DAS BARRAS RETIRADAS APÓS CONCLUSÃO DO TELHAMENTO | Edificações | M | 169,01 | 38,22 | 6.459,56 | 0,31 | 87,83
180063 | SBC | PINTURA VERNIZ DUAS DEMAOS EM CONCRETO APARENTE | PINTURAS | m² | 121,0 | 49,27 | 5.961,67 | 0,28 | 88,11
05.04.060 | CPOS/CDHU | TRANSPORTE MANUAL HORIZONTAL E/OU VERTICAL DE ENTULHO ATÉ O LOCAL DE DESPEJO | 5.04 | m³ | 41,5 | 134,91 | 5.598,76 | 0,26 | 88,37
120208 | IOPES | GUARNIÇÃO DE ALUMÍNIO DOS VIDROS EXTERNOS | ACABAMENTOS | m | 300,0 | 18,37 | 5.511,00 | 0,26 | 88,63
018502 | SBC | ALUGUEL MENSAL ANDAIME TUBULAR E ACESSÓRIOS - DUAS TORRES COM 8,00 M DE ALTURA CADA. | MAQUINAS E EQUIPAMENTOS | MES | 7,0 | 784,54 | 5.491,78 | 0,26 | 88,89
101799 | SINAPI | TAMPA PARA CAIXA TIPO R2, EM FERRO FUNDIDO - FORNECIMENTO E INSTALAÇÃO | INES - INSTALAÇÕES ESPECIAIS | UN | 6,0 | 907,91 | 5.447,46 | 0,26 | 89,15
103267 | SINAPI | AR CONDICIONADO SPLIT ON/OFF, CASSETE (TETO), FRIO 4 VIAS 18000 BTU/H - FORNECIMENTO E INSTALAÇÃO. | INES - INSTALAÇÕES ESPECIAIS | UN | 1,0 | 5.426,31 | 5.426,31 | 0,26 | 89,41
102181 | SINAPI | INSTALAÇÃO DE VIDRO TEMPERADO EM ESTRUTURA METÁLICA DE COBERTURA, E = 10 MM | ESQV - ESQUADRIAS/FERRAGENS/VIDROS | m² | 9,75 | 548,51 | 5.347,97 | 0,25 | 89,66
111162 | SBC | ESCADA MARINHEIRO, COM GUARDA-CORPO E COM SAPATA EM RESINA ISOFTALICA, CONFORME PROJETO -VERG.1" 16 DEGRAUS PINTURA ESMALTE AMARELA | ESQUADRIAS DE FERRO | UN | 1,0 | 5.235,85 | 5.235,85 | 0,25 | 89,91
000089 | SBC | PROJETO "AS BUILT" ARQUITETURA | PROJETOS | m² | 567,57 | 9,20 | 5.221,64 | 0,25 | 90,15
060130 | SIURB | FORNECIMENTO DE ESTRUTURA METÁLICA PARA COBERTURA - INCLUINDO PINTURA ESMALTE | Edificações | KG | 292,5 | 16,96 | 4.960,80 | 0,23 | 90,39
04.03.020 | CPOS/CDHU | RETIRADA DE TELHA CERÂMICA COM REAPROVEITAMENTO | 4.03 | m² | 318,7 | 15,46 | 4.927,10 | 0,23 | 90,62
102177 | SINAPI | INSTALAÇÃO DE VIDRO LAMINADO EM CAIXÍLHO DE ALUMÍNIO QUE SUBSTITUIRÁ A PORTA PV03, E = 12 MM (6+6) | ESQV - ESQUADRIAS/FERRAGENS/VIDROS | m² | 2,38 | 2.001,33 | 4.763,16 | 0,23 | 90,85
112561 | SBC | COMPLEMENTAÇÃO DE GUARDA-CORPO EXISTENTE, INTERNO, EM TUBO DE INOX (NBR 9050) | ESQUADRIAS DE ALUMINIO | M | 6,0 | 788,46 | 4.730,76 | 0,22 | 91,07
190016 | SBC | CAIXA M9000 DESCARGA EMBUTIR MONTANA C/ CANOPLA BRANCA | APARELHOS SANITARIOS | UN | 4,0 | 1.176,93 | 4.707,72 | 0,22 | 91,29
91924 | SINAPI | CABO DE COBRE FLEXÍVEL ISOLADO, 1,5 MM², ANTI-CHAMA 750 V | INEL - INSTALAÇÃO ELÉTRICA/ELETRIFICAÇÃO E ILUMINAÇÃO EXTERNA | M | 1.500,0 | 3,13 | 4.695,00 | 0,22 | 91,51
PIS-JUN-005 | SETOP | JUNTAS DE DILATAÇÃO, TRATAMENTO E PREENCHIMENTO COM MASTIQUE |  | m | 170,0 | 27,52 | 4.678,40 | 0,22 | 91,74
103253 | SINAPI | AR CONDICIONADO SPLIT INVERTER, HI-WALL (PAREDE), 24000 BTU/H, CICLO FRIO - FORNECIMENTO E INSTALAÇÃO. | INES - INSTALAÇÕES ESPECIAIS | UN | 1,0 | 4.658,47 | 4.658,47 | 0,22 | 91,96
CGEO-464 | Próprio | RECUPERAÇÃO E TRATAMENTO DA ESCADA METÁLICA DE ACESSO AO PAVIMENTO SUPERIOR | FUES - FUNDAÇÕES E ESTRUTURAS | UN | 1,0 | 4.655,16 | 4.655,16 | 0,22 | 92,18
15.04.009 | FDE | TRATAMENTO DE CONCRETO COM ESTUQUE E LIXAMENTO | Externa | m² | 121,0 | 37,10 | 4.489,10 | 0,21 | 92,39
228 | ORSE | REFORMA DO ALAMBRADO EXISTENTE | Estrutura Metálica | m² | 65,0 | 66,53 | 4.324,45 | 0,20 | 92,59
180004 | SBC | PINTURA COM TINTA ESMALTE ACETINADO DUAS DEMÃOS - EM ESQUADRIAS DE FERRO (ESCADA INTERNA, CALHAS E RUFOS) | PINTURAS | m² | 87,87 | 48,19 | 4.234,45 | 0,20 | 92,79
25.01.361 | CPOS/CDHU | CAIXÍLHO EM ALUMÍNIO, 2,50 M X 0,95 M, COM PINTURA ELETROSTÁTICA BRANCA, SOB ENCOMENDA, COM VIDROS FIXOS LAMINADOS 12 MM E PERFIS STRUCTURAL GRAZING, CONFORME PROJETO DE PROTÓTIPO ENSAIADO E PROJETO ARQUITETÔNICO (SUBSTITUIRÁ A PORTA PV03) | 25.01 | m² | 2,38 | 1.749,66 | 4.164,19 | 0,20 | 92,99
03.04.030 | FDE | DESMONTAGEM DE ESTRUTURA METALICA EXISTENTE - ELEVADOR | Estrutura metalica | KG | 984,0 | 4,17 | 4.103,28 | 0,19 | 93,18
140227 | SBC | FECHADURA 656 ST2 E FERRAGENS LA FONTE PARA PORTAS 80cm | FERRAGENS | CJ | 5,0 | 777,47 | 3.887,35 | 0,18 | 93,37
15.012.0060-A | EMOP | ANÁLISE FÍSICO-QUÍMICO DO ÓLEO ISOLANTE - ÓLEO ISOLANTE PARA TRANSFORMADOR DE DISTRIBUICAO,CLASSE DE T ENSAO ATE 30KV,CONSIDERANDO LIMPEZA INTERNA DO TRANSFORMADOR E SUBSTITUICAO DO OLEO,SUPONDO O APARELHO APOIADO EM BASE A TE 2,00M DE ALTURA,INCLUSIVE FORNECIMENTO E TROCA DE OLEO,EX CLUSIVE LAUDO DE TROCA DO OLEO | 15 | L | 160,0 | 23,64 | 3.782,40 | 0,18 | 93,54
171522 | SEDOP | CONJUNTO DE 2 TOMADAS 2P+T, 10A, NA COR PRETA, EM PORTA EQUIPAMENTOS - DUTOTEC OU EQUIVALENTE TÉCNICO |  | UN | 110,0 | 32,68 | 3.594,80 | 0,17 | 93,71
ED-13342 | SETOP | SUBSTITUIÇÃO DE 4 LÂMPADAS FLUORESCENTES DE 16 W E REATOR EXISTENTES POR 4 LÂMPADAS LED TUBULARES DE 9W/4000K |  | un | 288,0 | 12,26 | 3.530,88 | 0,17 | 93,88
ALV-DRY-015 | SETOP | PAREDE DE GESSO ACARTONADO (DRY-WALL), DIVISÃO ENTRE ÁREAS UMIDAS DE UMA MESMA UNIDADE (RU/RU), ESP. 115 MM, INCLUSIVE MONTANTES, GUIAS E ACESSÓRIOS, EXCLUSIVE ISOLANTE TÉRMICO/ACÚSTICO |  | m² | 36,3 | 94,99 | 3.448,13 | 0,16 | 94,04
CGEO-303 | Próprio | MANUAL DO PROPRIETÁRIO | 0 | UN | 1,0 | 3.440,96 | 3.440,96 | 0,16 | 94,21
103250 | SINAPI | AR CONDICIONADO SPLIT INVERTER, HI-WALL (PAREDE), 18000 BTU/H, CICLO FRIO - FORNECIMENTO E INSTALAÇÃO. | INES - INSTALAÇÕES ESPECIAIS | UN | 1,0 | 3.434,96 | 3.434,96 | 0,16 | 94,37
12771 | ORSE | LUMINÁRIA CIRCULAR DE EMBUTIR, COM 1 LÂMPADA PAR LED DE 50 W, FOCO ORIENTÁVEL, CORPO EM ALUMÍNIOREPUXADO COM PINTURA EPÓXI NA COR BRANCA, COM REFLETOR EM ALUMÍNIO POLIDO | Luminárias Externas | un | 6,0 | 556,47 | 3.338,82 | 0,16 | 94,53
CGEE-001 | Próprio | LIGAÇÃO PROVISÓRIA DE LUZ E FORÇA PARA OBRA - INSTALAÇÃO MÍNIMA INCLUSIVE MEDIDOR | CANT - CANTEIRO DE OBRAS | UN | 1,0 | 3.296,28 | 3.296,28 | 0,16 | 94,68
08.16.004 | FDE | BACIA SIFONADA COM CAIXA DE DESCARGA ACOPLADA BRANCA - COM ASSENTO | Loucas | UN | 5,0 | 645,58 | 3.227,90 | 0,15 | 94,84
7759 | ORSE | LAVATÓRIO DECA LINHA VOGUE PLUS L 51, COM COLUNA SUSPENSA CS1V, BRANCO GELO GE 17 OU EQUIVALENTE TÉCNCIO, COM COLUNA SUSPENSA C-510 OU EQUIVALENTE TÉCNICO, COM SIFÃO CROMADO, VÁLVULA CROMADA, ENGATE CROMADO | Louças e Metais Sanitários | un | 4,0 | 746,69 | 2.986,76 | 0,14 | 94,98
020182 | SBC | ABERTURA DE CAIXA CONCRETO-BASE PLATAFORMA | PREPARACAO DO TERRENO | m³ | 0,867 | 3.195,69 | 2.770,66 | 0,13 | 95,11
070580 | SBC | GAS REFRIGERANTE R22 | INSTALACOES MECANICAS - AR CONDICIONADO | KG | 50,0 | 54,75 | 2.737,50 | 0,13 | 95,24
060631 | SBC | LUMINARIA BALIZADOR LED PAREDE ESCADA 3000K CAIXA 4X2 ST759 | INSTALACOES ELETRICAS - LUMINARIAS | UN | 19,0 | 141,12 | 2.681,28 | 0,13 | 95,36
CGEO-001 | Próprio | LIGAÇÃO PROVISÓRIA DE ÁGUA E SANITÁRIA, PEQUENAS OBRAS - INSTALAÇÃO MÍNIMA INCLUSIVE HIDRÔMETRO | CANT - CANTEIRO DE OBRAS | UN | 1,0 | 2.649,03 | 2.649,03 | 0,13 | 95,49
CGEE-014 | Próprio | LIMPEZA COMPLEMENTAR E ESPECIAL DE LUMINÁRIAS | 55.01 | UN | 165,0 | 15,48 | 2.554,20 | 0,12 | 95,61
94953 | SINAPI | TRANSPORTE MANUAL, DE TELHA CERÂMICA, COM ARMAZENAMENTO EM LOCAL DEFINIDO PELA FISCALIZAÇÃO (DISTÂNCIA NÃO SUPERIOR A 110 M) | SEDI - SERVIÇOS DIVERSOS | m² | 318,7 | 7,94 | 2.530,47 | 0,12 | 95,73
202164 | SBC | ACABAMENTO PARA VALVULA DE DESCARGA BENEFIT 00184906 DOCOL | ACESSIBILIDADE | UN | 4,0 | 607,69 | 2.430,76 | 0,11 | 95,84
171184 | SEDOP | CONJUNTO DE 2 TOMADAS RJ-45 CAT6a EM PORTA EQUIPAMENTOS - DUTOTEC OU EQUIVALENTE TÉCNICO |  | UN | 60,0 | 40,41 | 2.424,60 | 0,11 | 95,96
25.01.410 | CPOS/CDHU | CAIXÍLHO EM ALUMÍNIO, 2,50 M X 0,95 M, COM PINTURA ELETROSTÁTICA BRANCA, SOB ENCOMENDA, COM VIDROS FIXOS LAMINADOS 12 MM E PERFIS STRUCTURAL GRAZING, CONFORME PROJETO DE PROTÓTIPO ENSAIADO E PROJETO ARQUITETÔNICO (SUBSTITUIRÁ A PORTA PV03) | 25.01 | m² | 2,38 | 1.018,68 | 2.424,45 | 0,11 | 96,07
97610 | SINAPI | SUBSTITUIÇÃO DE 2 LÂMPADAS FLUORESCENTES COMPACTAS TIPO D/2P 26 W E REATOR EXISTENTES POR 2 LÂMPADAS COMPACTAS DE LED 9W, INCLUINDO SUBSTITUIÇÃO DOS RECEPTÁCULOS | INEL - INSTALAÇÃO ELÉTRICA/ELETRIFICAÇÃO E ILUMINAÇÃO EXTERNA | UN | 124,0 | 19,22 | 2.383,28 | 0,11 | 96,18
210000 | SBC | BOTA FORA EM CACAMBA 5M3 | LIMPEZA | UN | 9,0 | 258,53 | 2.326,77 | 0,11 | 96,29
ALV-DRY-010 | SETOP | PAREDE DE GESSO ACARTONADO (DRY-WALL), REFORÇADA, DIVISÃO ENTRE ÁREAS SECA E ÚMIDA DE UMA MESMA UNIDADE (ST/RU), ESP. 115 MM, INCLUSIVE MONTANTES, GUIAS E ACESSÓRIOS, EXCLUSIVE ISOLANTE TÉRMICO/ACÚSTICO |  | m² | 25,66 | 89,82 | 2.304,78 | 0,11 | 96,40
74209/001 | SINAPI | PLACA DE OBRA EM CHAPA DE ACO GALVANIZADO | CANT - CANTEIRO DE OBRAS | m² | 6,0 | 379,81 | 2.278,86 | 0,11 | 96,51
91934 | SINAPI | CABO DE COBRE FLEXÍVEL ISOLADO, 16 MM², ANTI-CHAMA 750 V | INEL - INSTALAÇÃO ELÉTRICA/ELETRIFICAÇÃO E ILUMINAÇÃO EXTERNA | M | 96,0 | 22,74 | 2.183,04 | 0,10 | 96,61
PLU-CON-010 | SETOP | CONDUTOR EM AÇO GALVANIZADO 100 MM - INCLUSIVE TRANSPORTE E IÇAMENTO |  | m | 10,0 | 210,25 | 2.102,50 | 0,10 | 96,71
04.07.040 | CPOS/CDHU | REMOÇÃO DA ESTRUTURA PARA FORRO MODULADO 625 X 625 MM | 4.07 | m² | 297,5 | 6,41 | 1.906,97 | 0,09 | 96,80
44.02.062 | CPOS/CDHU | TAMPO EM GRANITO BRANCO PORLAR, COM FRONSTÕES PARA PIA E LAVARÓRIOS, COM ESPESSURA DE 2 CM, FIXADO | 44.02 | m² | 2,2 | 839,90 | 1.847,78 | 0,09 | 96,89
91341 | SINAPI | PF01 - PORTA EM ALUMÍNIO DE ABRIR TIPO VENEZIANA, 0,80 X 2,10 M, COM GUARNIÇÃO, FIXAÇÃO COM PARAFUSOS - FORNECIMENTO E INSTALAÇÃO | ESQV - ESQUADRIAS/FERRAGENS/VIDROS | m² | 2,88 | 640,38 | 1.844,29 | 0,09 | 96,98
120937 | SBC | EMBOCO EM ARGAMASSA PREFABRICADA ESPESSURA 2,0cm | REVESTIMENTOS INTERNOS | m² | 58,81 | 30,17 | 1.774,29 | 0,08 | 97,06
CGEO-264 | Próprio | REMOÇÃO DE LÃ ACÚSTICA | 32.06 | m² | 430,48 | 3,87 | 1.665,95 | 0,08 | 97,14
07.60.015 | FDE | RETIRADA DE CAIBROS, COM REAPROVEITAMENTO | Retiradas | M | 642,24 | 2,56 | 1.644,13 | 0,08 | 97,22
14.80.001 | FDE | ESPELHO DE CRISTAL 6MM LAPIDADO INCLUSIVE FIXAÇÃO COM PARAFUSOS | Conservacao - vidros | m² | 6,0 | 269,51 | 1.617,06 | 0,08 | 97,29
100869 | SINAPI | BARRAS DE APOIO PARA LATERAIS, EM AÇO INOX POLIDO, COMPRIMENTO 85 CM, FIXADA NA PAREDE (EAN 901-850 MM FAB PHD SYSTEM) | INHI - INSTALAÇÕES HIDROS SANITÁRIAS | UN | 4,0 | 386,95 | 1.547,80 | 0,07 | 97,37
240843 | SEDOP | PLACA DE SINALIZAÇÃO - EQUIPAMENTOS DE INCÊNDIO PADRÃO NOVO - DECRETO CB |  | UN | 32,0 | 47,88 | 1.532,16 | 0,07 | 97,44
098445 | SIURB | CAIXA PARA TOMADA EM PERFILADO, PARA ALIMENTAÇÃO DAS LUMINÁRIAS | Edificações | UN | 30,0 | 50,72 | 1.521,60 | 0,07 | 97,51
CGEO-267 | Próprio | ABERTURA DE JUNTA DE DILATAÇÃO | 14.05 | M | 170,0 | 8,68 | 1.475,60 | 0,07 | 97,58
95752 | SINAPI | ELETRODUTO DE AÇO GALVANIZADO, DN 40 MM (1 1/2" ), INCLUINDO CONEXÕES, SUPORTES E ACESSÓRIOS | INEL - INSTALAÇÃO ELÉTRICA/ELETRIFICAÇÃO E ILUMINAÇÃO EXTERNA | M | 24,0 | 60,73 | 1.457,52 | 0,07 | 97,65
100867 | SINAPI | BARRA DE APOIO, EM AÇO INOX POLIDO PARA PESSOAS COM NECESSIDADES ESPECIAIS (EAN 916 FAB PHD SYSTEM) | INHI - INSTALAÇÕES HIDROS SANITÁRIAS | UN | 4,0 | 362,79 | 1.451,16 | 0,07 | 97,72
21.004.0158-0 | EMOP | RETIRADA DE REATOR | 21 | UN | 170,0 | 8,28 | 1.407,60 | 0,07 | 97,79
99814 | SINAPI | LIMPEZA DE SUPERFÍCIE COM JATO DE ALTA PRESSÃO. AF_04/2019 | SEDI - SERVIÇOS DIVERSOS | m² | 567,67 | 2,45 | 1.390,79 | 0,07 | 97,85
100866 | SINAPI | BARRA DE APOIO, EM AÇO INOX POLIDO, PARA SANITÁRIO PARA PESSOAS COM NECESSIDADES ESPECAIS - REF 901-450MM FAB PHD SYSTEM OU EQUIVALENTE TÉCNICO | INHI - INSTALAÇÕES HIDROS SANITÁRIAS | UN | 4,0 | 342,24 | 1.368,96 | 0,06 | 97,92
97641 | SINAPI | REMOÇÃO DE FORRO DE GESSO ACARTONADO FIXO, MONOLÍTICO, APARAFUSADO EM PERFIS METÁLICO, DE FORMA MANUAL, SEM REAPROVEITAMENTO | SERP - SERVIÇOS PRELIMINARES | m² | 199,3 | 6,06 | 1.207,75 | 0,06 | 97,97
170869 | SEDOP | QUADRO DE FORÇA E DE COMANDO |  | UN | 1,0 | 1.198,28 | 1.198,28 | 0,06 | 98,03
CGEO-289 | Próprio | TESTES E REVISÃO DE TUBULAÇÃO DE ÁGUA FRIA | INHI - INSTALAÇÕES HIDROS SANITÁRIAS | UN | 1,0 | 1.179,84 | 1.179,84 | 0,06 | 98,09
096203 | SIURB | RETIRADA DE LÂMPADA INCANDESCENTE OU FLUORESCENTE | Edificações | UN | 456,0 | 2,58 | 1.176,48 | 0,06 | 98,14
022093 | SBC | RETIRADA EMBOCO BASE E CHAPISCO EXISTENTE - PARA PAREDES INTERNA E EXTERNAS | DEMOLICOES | m² | 58,81 | 19,60 | 1.152,67 | 0,05 | 98,20
063459 | SBC | CONECTOR MODULAR PLUG FEMEA 2P + T | INSTALACOES ELETRICAS - LEITOS E CABOS | UN | 30,0 | 37,64 | 1.129,20 | 0,05 | 98,25
171528 | SEDOP | SUBSTITUIÇÃO DE 2 LÂMPADAS FLUORESCENTES DE 16 W E REATOR EXISTENTES POR 2 LÂMPADAS LED TUBULARES DE 18W/4000K |  | UN | 44,0 | 25,42 | 1.118,48 | 0,05 | 98,30
CGEO-284 | Próprio | TESTES E ENSAIOS DAS INSTALAÇÕES ELÉTRICAS , CONFORME NBR-5410 (INCLUINDO ENSAIOS DE FUNCIONAMENTO) | 1522 | und | 1,0 | 1.113,94 | 1.113,94 | 0,05 | 98,35
070348 | SBC | CAIXA DE VENTILAÇÃO/FILTRAGEM EM CHAPA GALVANIZADA G4 ESPECIAL 400mm, COM FILTRO | INSTALACOES MECANICAS - AR CONDICIONADO | UN | 1,0 | 1.081,69 | 1.081,69 | 0,05 | 98,41
180040 | SBC | PINTURA ESMALTE ACETINADO SOBRE MADEIRAS - PORTAS PM2, PM3, PM4 E PM6 | PINTURAS | m² | 37,0 | 28,38 | 1.050,06 | 0,05 | 98,46
062602 | SBC | CONECTOR MODULAR PLUG MACHO 10X10 | INSTALACOES ELETRICAS - DUTOS E TOMADAS | UN | 30,0 | 34,93 | 1.047,90 | 0,05 | 98,50
055276 | SBC | EXTINTOR AGUA PRESSURIZADA MAG-10 10L NBR 12693 | INSTALACOES HIDRAULICAS - INCENDIO | UN | 4,0 | 243,82 | 975,28 | 0,05 | 98,55
100859 | SINAPI | MICTÓRIO DECA SIFONADO LOUÇA BRANCA LINHA RAVENA, PARA ENTRADA DE ÁGUA EMBUTIDA - COM SIFÃO INTEGRADO, M72 - BRANCO GELO G17 OU EQUIVALENTE TÉCNICO | INHI - INSTALAÇÕES HIDROS SANITÁRIAS | UN | 1,0 | 972,22 | 972,22 | 0,05 | 98,60
052203 | SBC | VALVULA DE DESCARGA P/MICTORIO C/FORNECIMENTO E INSTALACAO | INSTALACOES HIDRAULICAS - AGUA | UN | 1,0 | 958,40 | 958,40 | 0,05 | 98,64
120009 | SBC | CHAPISCO FINO CIMENTO E AREIA 1:3 | REVESTIMENTOS INTERNOS | m² | 58,81 | 16,06 | 944,48 | 0,04 | 98,69
CGEO-282 | Próprio | SUBSTITUIÇÃO DA LÂMPADA ELIPSOIDAL MULTIVAPOR METÁLICO DE 400 W E SEU REATOR, EM LUMINÁRIA PENDENTE, POR LÂMPADA LED DE 100 W, INCLUINDO SUBSTITUIÇÃO DO RECEPTÁCULO | 83 | un | 5,0 | 184,64 | 923,20 | 0,04 | 98,73
101908 | SINAPI | EXTINTOR DE INCÊNDIO PORTÁTIL COM CARGA DE PQS DE 4 KG, CLASSE BC - FORNECIMENTO E INSTALAÇÃO | INES - INSTALAÇÕES ESPECIAIS | UN | 4,0 | 220,82 | 883,28 | 0,04 | 98,77
86922 | SINAPI | TANQUE DE LOUÇA BRANCA SUSPENSO, 18L OU EQUIVALENTE, INCLUSO SIFÃO TIPO GARRAFA EM METAL CROMADO, VÁLVULA METÁLICA E TORNEIRA DE METAL CROMADO | INHI - INSTALAÇÕES HIDROS SANITÁRIAS | UN | 1,0 | 845,71 | 845,71 | 0,04 | 98,81
CGEO-290 | Próprio | TESTES E REVISÃO DE TUBULAÇÃO DE ÁGUAS PLUVIAIS | INHI - INSTALAÇÕES HIDROS SANITÁRIAS | UN | 1,0 | 786,56 | 786,56 | 0,04 | 98,85
CGEO-291 | Próprio | TESTES E REVISÃO DE TUBULAÇÃO DE ESGOTAMENTO SANITÁRIO | INHI - INSTALAÇÕES HIDROS SANITÁRIAS | UN | 1,0 | 786,56 | 786,56 | 0,04 | 98,89
3149 | ORSE | PELÍCULA JATEADA PARA VIDRO | Conversão InfoWOrca | m² | 18,96 | 40,22 | 762,57 | 0,04 | 98,92
C1208 | SEINFRA | EMASSAMENTO DE PAREDE INTERNA COM MASSA DE PVA - 2 DEMAOS | PAREDES E FORROS | m² | 58,81 | 12,93 | 760,41 | 0,04 | 98,96
44.03.050 | CPOS/CDHU | DISPENSER PARA PAPEL HIGIÊNICO EM ABS PARA ROLÃO 300/600 M, COM VISOR | 44.03 | UN | 9,0 | 83,90 | 755,10 | 0,04 | 98,99
101907 | SINAPI | EXTINTOR DE INCÊNDIO PORTÁTIL COM CARGA DE CO2 DE 6 KG, CLASSE BC - FORNECIMENTO E INSTALAÇÃO | INES - INSTALAÇÕES ESPECIAIS | UN | 1,0 | 704,58 | 704,58 | 0,03 | 99,03
070473 | SBC | DUTO ALUMINIZADO FLEXIVEL 3" | INSTALACOES MECANICAS - AR CONDICIONADO | M | 30,0 | 23,19 | 695,70 | 0,03 | 99,06
190795 | SEDOP | PORTA PAPEL TOALHA PLÁSTICO ABS |  | UN | 6,0 | 115,79 | 694,74 | 0,03 | 99,09
11955 | ORSE | PORTÃO EM ALUMÍNIO, COR N/B/P, EM PERFIS BÚZIO QUADRADO, COMPLETO | Esquadrias de Alumínio | m² | 2,0 | 343,20 | 686,40 | 0,03 | 99,13
86937 | SINAPI | CUBA DE EMBUTIR OVAL EM LOUÇA BRANCA, 40 X 30 CM - L59 DECA - OU EQUIVALENTE, INCLUSO VÁLVULA EM METAL CROMADO E SIFÃO FLEXÍVEL EM PVC - FORNECIMENTO E INSTALAÇÃO. AF_01/2020 | INHI - INSTALAÇÕES HIDROS SANITÁRIAS | UN | 3,0 | 226,74 | 680,22 | 0,03 | 99,16
CGEO-280 | Próprio | LUMINÁRIA DE SOBREPOR TIPO ARANDELA, COM 1 LÂMPADA LED DE 12 W, CORPO E GRADE EM ALUMÍNIO, COM PINTURA EPÓXI NA COR BRANCA E DIFUSOR EM VIDRO PLANO, TIPO HAMON - MARCA ITAIM OU EQUIVALENTE TÉCNICO | 60 | UN | 6,0 | 109,05 | 654,30 | 0,03 | 99,19
CGEO-281 | Próprio | LUMINÁRIA DE SOBREPOR TIPO ARANDELA, COM 1 LÂMPADA LED DE 12 W, CORPO E GRADE EM ALUMÍNIO, COM PINTURA EPÓXI NA COR BRANCA E DIFUSOR EM VIDRO, TIPO TATU - MARCA ITAIM OU EQUIVALENTE TÉCNICO | 60 | UN | 6,0 | 109,05 | 654,30 | 0,03 | 99,22
55.01.080 | CPOS/CDHU | LIMPEZA ESPECIAL DE PEÇAS E APARELHOS SANITÁRIOS | 55.01 | UN | 40,0 | 15,48 | 619,20 | 0,03 | 99,25
13046 | ORSE | LAUDO E ENSAIOS DAS INSTALAÇÕES DO SPDA, INCLUSIVE EMISSÃO DE ANOTAÇÃO OU REGISTRO DE RESPONSABILIDADE TÉCNICA - CONFORME NBR 5419 | Pára-raios | un | 1,0 | 600,00 | 600,00 | 0,03 | 99,28
070268 | SBC | DAMPER EM CHAPA GALVANIZADA 40X30 CM | INSTALACOES MECANICAS - AR CONDICIONADO | UN | 1,0 | 582,11 | 582,11 | 0,03 | 99,30
CGEO-287 | Próprio | CUBA DE SOBREPOR QUADRADA L7317, DECA OU EQUIVALENTE TÉCNICO, LOUÇA BRANCA COM VÁLVULA E SIFÃO CROMADOS | LOUÇAS, METAIS E ACESSÓRIOS | UN | 1,0 | 580,60 | 580,60 | 0,03 | 99,33
91932 | SINAPI | CABO DE COBRE FLEXÍVEL ISOLADO, 10 MM², ANTI-CHAMA 750 V | INEL - INSTALAÇÃO ELÉTRICA/ELETRIFICAÇÃO E ILUMINAÇÃO EXTERNA | M | 36,0 | 15,65 | 563,40 | 0,03 | 99,36
CGEO-292 | Próprio | GRELHA PERFLEX, COM FECHO, REDONDA AÇO INOX | 53 | UN | 8,0 | 69,33 | 554,64 | 0,03 | 99,38
90823 | SINAPI | PORTA DE MADEIRA PARA PINTURA, 90CM X210CM, ESPESSURA DE 3,5CM, INCLUSO DOBRADIÇAS - FORNECIMENTO E INSTALAÇÃO. | ESQV - ESQUADRIAS/FERRAGENS/VIDROS | UN | 1,0 | 516,62 | 516,62 | 0,02 | 99,41
062052 | SBC | CONJUNTO COM 1 INTERRUPTOR SIMPLES - BIPOLAR - EM CAIXA 4X2", PIALPLUS OU EQUIVALENTE TÉCNICO | INSTALACOES ELETRICAS - DUTOS E TOMADAS | UN | 9,0 | 56,99 | 512,91 | 0,02 | 99,43
CGEO-279 | Próprio | LUMINÁRIA TIPO SPOT, DE SOBREPOR, COM 1 LÂMPADA DICRÓICA LED DE 50 W, FOCO ORIENTÁVEL, CORPO EM ALUMÍNIO REPUXADO COM PINTURA EPÓXI NA COR BRANCA | INEL - INSTALAÇÃO ELÉTRICA/ELETRIFICAÇÃO E ILUMINAÇÃO EXTERNA | UN | 3,0 | 161,20 | 483,60 | 0,02 | 99,46
190041 | SBC | SABONETEIRA SABAO LIQUIDO | APARELHOS SANITARIOS | UN | 6,0 | 79,38 | 476,28 | 0,02 | 99,48
3708 | ORSE | CABIDE EM AÇO INOX, PARA SANITÁRIOS PORTADORES DE NECESSIDADES ESPECAI, DECA 2060 C40, CROMADO OU EQUIVALENTE TÉCNICO | Louças e Metais Sanitários | un | 4,0 | 118,87 | 475,48 | 0,02 | 99,50
121084 | SBC | REBOCO CIMENTO/CAL E AREIA TRACO 1:1:12 | REVESTIMENTOS EXTERNOS | m² | 58,81 | 7,99 | 469,89 | 0,02 | 99,52
86936 | SINAPI | CUBA DE EMBUTIR DE AÇO INOXIDÁVEL 460x300x140 MM EM AÇO 304, INCLUSO VÁLVULA TIPO AMERICANA E SIFÃO TIPO GARRAFA EM METAL CROMADO | INHI - INSTALAÇÕES HIDROS SANITÁRIAS | UN | 1,0 | 467,06 | 467,06 | 0,02 | 99,55
PLU-RUF-035 | SETOP | RUFO E CONTRA-RUFO EM CHAPA GALVANIZADA, ESP. 0,65MM (GSG-24), COM DESENVOLVIMENTO DE 70CM, INCLUSIVE IÇAMENTO MANUAL VERTICAL |  | m | 4,5 | 98,78 | 444,51 | 0,02 | 99,57
91306 | SINAPI | FECHADURA DE EMBUTIR PARA PORTAS INTERNAS, COMPLETA, ACABAMENTO PADRÃO MÉDIO, COM EXECUÇÃO DE FURO - FORNECIMENTO E INSTALAÇÃO. | ESQV - ESQUADRIAS/FERRAGENS/VIDROS | UN | 2,0 | 219,24 | 438,48 | 0,02 | 99,59
91930 | SINAPI | CABO DE COBRE FLEXÍVEL ISOLADO, 6 MM², ANTI-CHAMA 750 V | INEL - INSTALAÇÃO ELÉTRICA/ELETRIFICAÇÃO E ILUMINAÇÃO EXTERNA | M | 48,0 | 9,06 | 434,88 | 0,02 | 99,61
PLU-CAL-046 | SETOP | CALHA EM CHAPA GALVANIZADA, ESP. 0,65MM (GSG-24), COM DESENVOLVIMENTO DE 60CM, INCLUSIVE IÇAMENTO MANUAL VERTICAL |  | m | 4,5 | 87,49 | 393,70 | 0,02 | 99,63
DEM-ALA-005 | SETOP | REMOÇÃO DE ALAMBRADO METÁLICO, COM REAPROVEITAMENTO, INCLUSIVE AFASTAMENTO |  | m² | 30,0 | 12,71 | 381,30 | 0,02 | 99,64
100709 | SINAPI | DOBRADIÇA EM AÇO/FERRO, 3" X 21/2", E=1,9 A 2MM, COM ANEL, CROMADO OU ZINCADO, TAMPA BOLA, COM PARAFUSOS. | ESQV - ESQUADRIAS/FERRAGENS/VIDROS | UN | 6,0 | 62,81 | 376,86 | 0,02 | 99,66
69.03.360 | CPOS/CDHU | CONJUNTO COM 1 TOMADA PARA REDE DE DADOS RJ-45 CAT6a EM CAIXA 4X2", PIALPLUS OU EQUIVALENTE TÉCNICO | 69.03 | UN | 2,0 | 183,75 | 367,50 | 0,02 | 99,68
97064 | SINAPI | MONTAGEM E DESMONTAGEM DE ANDAIME TUBULAR TIPO TORRE (EXCLUSIVE ANDAIME E LIMPEZA). | SEDI - SERVIÇOS DIVERSOS | M | 16,0 | 22,62 | 361,92 | 0,02 | 99,70
95746 | SINAPI | ELETRODUTO DE AÇO GALVANIZADO, DN 25 MM (1"), INCLUINDO CONEXÕES, SUPORTES E ACESSÓRIOS | INEL - INSTALAÇÃO ELÉTRICA/ELETRIFICAÇÃO E ILUMINAÇÃO EXTERNA | M | 12,0 | 29,82 | 357,84 | 0,02 | 99,71
070488 | SBC | COLARINHO EM CHAPA ACO GALV, C/REGISTRO BORBOLETA 3" | INSTALACOES MECANICAS - AR CONDICIONADO | UN | 10,0 | 35,37 | 353,70 | 0,02 | 99,73
062070 | SBC | CONJUNTO COM UMA TOMADA 2P+T 20A 4X2 E COR PRETA PIAL PLUS | INSTALACOES ELETRICAS - DUTOS E TOMADAS | UN | 7,0 | 50,06 | 350,42 | 0,02 | 99,75
022836 | SBC | RETIRADA DE FERRAGENS DAS PORTAS PM2, PM3, PM4, PM5 E PM6 | DEMOLICOES | UN | 5,0 | 67,80 | 339,00 | 0,02 | 99,76
021145 | SBC | REPAROS EM PONTOS DE INFILTRAÇÃO E PINTURA DE ALVENARIA DO ABRIGO DO CENTRO DE MEDIÇÃO | CONTENCOES | m² | 6,0 | 51,58 | 309,48 | 0,01 | 99,78
12376 | ORSE | REMOÇÃO DOS EQUIPAMENTOS DE CLIMATIZAÇÃO EXISTENTES E TRANSPORTE ATÉ LOCAL DEFINIDO PELA UNIDADE - DISTANCIA MENOR QUE 500 M | Equipamentos e Acessórios para Instalação de Ar Condicionado | un | 10,0 | 29,06 | 290,60 | 0,01 | 99,79
PLU-RUF-020 | SETOP | RUFO EM CHAPA GALVANIZADA, ESPESSURA 0,65MM (GSG-24), COM DESENVOLVIMENTO DE 33CM, INCLUSIVE IÇAMENTO MANUAL VERTICAL |  | m | 5,7 | 50,39 | 287,22 | 0,01 | 99,80
100676 | SINAPI | BATENTE PARA PORTA COM BANDEIRA, FIXAÇÃO COM PARAFUSO E BUCHA - INCLUINDO GUARNIÇÃO. | ESQV - ESQUADRIAS/FERRAGENS/VIDROS | UN | 1,0 | 245,84 | 245,84 | 0,01 | 99,82
92013 | SINAPI | CONJUNTO COM 2 TOMADAS (4X4), 2P+T 20 A, COR PRETA, PIAL PLUS OU EQUIVALENTE TÉCNICO | INEL - INSTALAÇÃO ELÉTRICA/ELETRIFICAÇÃO E ILUMINAÇÃO EXTERNA | UN | 2,0 | 110,94 | 221,88 | 0,01 | 99,83
106032 | SIURB | RETIRADA DE CALHAS, RUFOS OU RINCÕES EM CHAPA METÁLICA | Edificações | M | 32,87 | 6,74 | 221,54 | 0,01 | 99,84
90831 | SINAPI | FECHADURA DE EMBUTIR PARA PORTA DE BANHEIRO, COMPLETA, ACABAMENTO PADRÃO MÉDIO, INCLUSO EXECUÇÃO DE FURO - FORNECIMENTO E INSTALAÇÃO. | ESQV - ESQUADRIAS/FERRAGENS/VIDROS | UN | 1,0 | 219,24 | 219,24 | 0,01 | 99,85
4942 | ORSE | REMOÇÃO DO PORTÃO DO ALAMBRADO - 4 METROS | Demolições / Remoções | m² | 8,0 | 25,08 | 200,64 | 0,01 | 99,86
190171 | SBC | TORNEIRA TANQUE EM METAL CROMADO, DIÂMETRO 3/4" | APARELHOS SANITARIOS | UN | 1,0 | 191,31 | 191,31 | 0,01 | 99,87
05.09.008 | CPOS/CDHU | TRANSPORTE E TAXA DE DESTINAÇÃO DE RESÍDUO SÓLIDO EM ATERRO, COM CIMENTO AMIANTO EM SUA COMPOSIÇÃO | 5.09 | T | 0,25 | 748,30 | 187,07 | 0,01 | 99,87
97741 | SINAPI | KIT CAVALETE PARA MEDIÇÃO DE ÁGUA - ENTRADA INDIVIDUALIZADA, EM PVC DN 25 (¾"), PARA 1 MEDIDOR  FORNECIMENTO E INSTALAÇÃO (EXCLUSIVE HIDRÔMETRO) | INHI - INSTALAÇÕES HIDROS SANITÁRIAS | UN | 1,0 | 185,80 | 185,80 | 0,01 | 99,88
062122 | SBC | CONJUNTO DE 1 TOMADA 2P+T, 10A, NA COR PRETA, COM PORTA EQUIPAMENTOS - DUTOTEC OU EQUIVALENTE TÉCNICO | INSTALACOES ELETRICAS - DUTOS E TOMADAS | UN | 5,0 | 36,07 | 180,35 | 0,01 | 99,89
94797 | SINAPI | TORNEIRA DE BOIA PARA CAIXA DN 25 MM - 1" | INHI - INSTALAÇÕES HIDROS SANITÁRIAS | UN | 1,0 | 159,55 | 159,55 | 0,01 | 99,90
95675 | SINAPI | HIDRÔMETRO DN 25 (¾" ), 5,0 M³/H FORNECIMENTO E INSTALAÇÃO | INHI - INSTALAÇÕES HIDROS SANITÁRIAS | UN | 1,0 | 155,92 | 155,92 | 0,01 | 99,91
18.009.0060-0 | EMOP | TORNEIRA PARA PIA CROMADA, COM AREJADOR, DECA1157 DE 1/2", EM METAL CROMADO OU EQUIVALENTE TÉCNICO | 18 | UN | 1,0 | 152,86 | 152,86 | 0,01 | 99,91
023226 | SBC | REPOSICAO DE REGISTRO GAVETA BRUTO 1"" | REFORMA E RECONSTRUCAO | UN | 2,0 | 74,40 | 148,80 | 0,01 | 99,92
14.002.0240-0 | EMOP | PROTECAO PARA PORTA EM ACO ESCOVADO,CHAPA N°14,COM 30CM DE A LTURA.FORNECIMENTO E COLOCACAO | 14 | M | 3,2 | 44,46 | 142,27 | 0,01 | 99,93
94498 | SINAPI | REGISTRO DE GAVETA BRUTO, LATÃO, ROSCÁVEL, 2" - FORNECIMENTO E INSTALAÇÃO. AF_08/2021 | INHI - INSTALAÇÕES HIDROS SANITÁRIAS | UN | 1,0 | 138,30 | 138,30 | 0,01 | 99,93
05.80.038 | FDE | GUARNICAO MADEIRA DE 7,0CM | Conservacao - elementos de madeira/componentes especiais - parte 1 | M | 10,4 | 13,08 | 136,03 | 0,01 | 99,94
180802 | SEDOP | REGISTRO DE GAVETA BRUTO 32MM - 1 1/4" |  | UN | 1,0 | 134,80 | 134,80 | 0,01 | 99,95
062056 | SBC | CONJUNTO COM 2 INTERRUPTORES PARALELOS - BIPOLAR - EM CAIXA 4X4", PIALPLUS OU EQUIVALENTE TÉCNICO | INSTALACOES ELETRICAS - DUTOS E TOMADAS | UN | 2,0 | 61,99 | 123,98 | 0,01 | 99,95
062198 | SBC | CONJUNTO COM 1 TOMADA 2P+T 20 A (COR PRETA) E UM INTERRUPTOR SIMPLES EM CAIXA 4X4". PILAPLUS OU EQUIVALENTE TÉCNICO | INSTALACOES ELETRICAS - DUTOS E TOMADAS | UN | 2,0 | 54,99 | 109,98 | 0,01 | 99,96
05.008.0004-0 | EMOP | MONTAGEM E DESMONTAGEM DE CADEIRINHA/PINTURA. | 5 | UN | 1,0 | 106,58 | 106,58 | 0,01 | 99,96
062051 | SBC | CONJUNTO COM 3 INTERRUPTORES SIMPLES - BIPOLAR - EM CAIXA 4 X 4", PIALPLUS OU EQUIVALENTE TÉCNICO | INSTALACOES ELETRICAS - DUTOS E TOMADAS | UN | 1,0 | 101,29 | 101,29 | 0,00 | 99,97
MET-BOI-005 | SETOP | BOIA AUTOMÁTICA COM CONTRAPESO NA/NF 10 M |  | U | 1,0 | 90,06 | 90,06 | 0,00 | 99,97
C4931 | SEINFRA | PLACA DE PISO ESCOVADO 110 X 110 MM, COM DUAS TOMADAS DE DADOS RJ-45, CAT 5E - WETZEL OU EQUIVALENTE TÉCNICO | TOMADAS / INTERRUPTORES / ESPELHOS | UN | 1,0 | 89,22 | 89,22 | 0,00 | 99,98
062207 | SBC | CONJUNTO COM 1 INTERRUPTOR PARALELO - BIPOLAR - EM CAIXA 4X2", PIALPLUS OU EQUIVALENTE TÉCNICO | INSTALACOES ELETRICAS - DUTOS E TOMADAS | UN | 2,0 | 44,28 | 88,56 | 0,00 | 99,98
096204 | SIURB | RETIRADA DE LÂMPADA ELIPSOIDAL MULTIVAPOR METÁLICO DE 400 W | Edificações | UN | 5,0 | 17,20 | 86,00 | 0,00 | 99,98
40.02.010 | CPOS/CDHU | PLACA DE PISO ESCOVADO 110 X 110 MM, COM UMA TOMADA 2P+T, 20A - 250 V, COR BRANCA, COM TAMPA TIPO UNHA - WETZEL OU EQUIVALENTE TÉCNICO | 40.02 | UN | 1,0 | 83,10 | 83,10 | 0,00 | 99,99
72143 | SINAPI | RETIRADA DE BATENTES DE MADEIRA | ESQV - ESQUADRIAS/FERRAGENS/VIDROS | UN | 1,0 | 75,79 | 75,79 | 0,00 | 99,99
052902 | SBC | TORNEIRA LAVAGEM-USO GERAL-CROMADA LISA - DIÂMETRO 1/2" | INSTALACOES HIDRAULICAS - AGUA | UN | 1,0 | 65,14 | 65,14 | 0,00 | 100,00
021533 | SEDOP | RETIRADA DA PV03 - PORTA DE CORRER DE VIDRO TEMPERADO 10 MM, 2 FOLHAS DE CORRER DE 0,75 X 2,80 M E 2 FOLHAS FIXAS DE 0,75 X 2,80 M, RETIRADA COMPLETA, INCLUSIVE FERRAGENS |  | m² | 4,2 | 12,80 | 53,76 | 0,00 | 100,00
1666 | ORSE | TERMINAL DE VENTILAÇÃO EM PVC RÍGIDO COM INOX, DIÂMETRO = 50mm | Tubos e Conexões de PVC Rígido Soldável para Esgoto | un | 2,0 | 13,04 | 26,08 | 0,00 | 100,00
72142 | SINAPI | RETIRADA DE FOLHAS DE PORTA DE PASSAGEM (PNE) - COMPLETA | ESQV - ESQUADRIAS/FERRAGENS/VIDROS | UN | 1,0 | 15,70 | 15,70 | 0,00 | 100,00

## PLAN VAZIA
RAZÃO SOCIAL DA EMPRESA LICITANTE
Encargos Sociais
LOGOTIPO DA EMPRESA LICITANTE | OBRA: NEPP/NEPO/CEDE - Conclusão da Ampliação do Prédio R02; ENDEREÇO: Rua Saturnino de Brito s/nº - Quadra 27 - Cidade Universitária "Zeferino Vaz"/UNICAMP; Data: | [6 empty] | Não Desonerado: _____% B.D.I. ______%
Planilha Orçamentária com Valor do Material e da Mão de Obra
Item | Descrição | Und | Quant. | Valor Unit |  |  | Total
|  |  |  | M. O. | MAT. | Total | M. O. | MAT. | Total
1 | SERVIÇOS PRELIMINARES
1.1 | MOBILIZACAO E DESMOBILIZACAO DE CANTEIRO | UN | 1
1.2 | LIGAÇÃO PROVISÓRIA DE LUZ E FORÇA PARA OBRA - INSTALAÇÃO MÍNIMA INCLUSIVE MEDIDOR | UN | 1
1.3 | LIGAÇÃO PROVISÓRIA DE ÁGUA E SANITÁRIA, PEQUENAS OBRAS - INSTALAÇÃO MÍNIMA INCLUSIVE HIDRÔMETRO | UN | 1
1.4 | PLACA DE OBRA EM CHAPA DE ACO GALVANIZADO | m² | 6
1.5 | LIMPEZA DE SUPERFÍCIE COM JATO DE ALTA PRESSÃO. AF_04/2019 | m² | 567.67
1.6 | TRANSPORTE MANUAL HORIZONTAL E/OU VERTICAL DE ENTULHO ATÉ O LOCAL DE DESPEJO | m³ | 41.5
1.7 | BOTA FORA EM CACAMBA 5M3 | UN | 9
1.8 | TRANSPORTE E TAXA DE DESTINAÇÃO DE RESÍDUO SÓLIDO EM ATERRO, COM CIMENTO AMIANTO EM SUA COMPOSIÇÃO | T | 0.25
1.9 | ALUGUEL MENSAL ANDAIME TUBULAR E ACESSÓRIOS - DUAS TORRES COM 8,00 M DE ALTURA CADA. | MES | 7
1.10 | MONTAGEM E DESMONTAGEM DE ANDAIME TUBULAR TIPO TORRE (EXCLUSIVE ANDAIME E LIMPEZA). | M | 16
1.11 | MONTAGEM E DESMONTAGEM DE CADEIRINHA/PINTURA. | UN | 1
1.12 | DESMONTAGEM DE ESTRUTURA METALICA EXISTENTE - ELEVADOR | KG | 984
1.13 | Canteiro de Obras para até 20 pessoas - conforme NR 18 e NR 24 | unidade | 1
2 | VEDAÇÕES INTERNAS E EXTERNAS E COBERTURA METÁLICA COM VIDRO TEMPERADO
2.1 | FORNECIMENTO DE ESTRUTURA METÁLICA PARA COBERTURA - INCLUINDO PINTURA ESMALTE | KG | 292.5
2.2 | INSTALAÇÃO DE VIDRO TEMPERADO EM ESTRUTURA METÁLICA DE COBERTURA, E = 10 MM | m² | 9.75
2.3 | RETIRADA DE PLACAS DE PAREDES EM GESSO ACARTONADO. | m² | 73.98
2.4 | REMOÇÃO DE LÃ ACÚSTICA | m² | 73.98
2.5 | PAREDE DE GESSO ACARTONADO (DRY-WALL), DIVISÃO ENTRE ÁREAS SECAS DE UMA MESMA UNIDADE (ST/ST), ESP. 115 MM, INCLUSIVE MONTANTES, GUIAS E ACESSÓRIOS, EXCLUSIVE ISOLANTE TÉRMICO/ACÚSTICO - INCLUSIVE PAREDE ESCADA/DEPÓSITO | m² | 86
2.6 | PAREDE DE GESSO ACARTONADO (DRY-WALL), DIVISÃO ENTRE ÁREAS UMIDAS DE UMA MESMA UNIDADE (RU/RU), ESP. 115 MM, INCLUSIVE MONTANTES, GUIAS E ACESSÓRIOS, EXCLUSIVE ISOLANTE TÉRMICO/ACÚSTICO | m² | 36.3
2.7 | PAREDE DE GESSO ACARTONADO (DRY-WALL), REFORÇADA, DIVISÃO ENTRE ÁREAS SECA E ÚMIDA DE UMA MESMA UNIDADE (ST/RU), ESP. 115 MM, INCLUSIVE MONTANTES, GUIAS E ACESSÓRIOS, EXCLUSIVE ISOLANTE TÉRMICO/ACÚSTICO | m² | 25.66
2.8 | PAREDE DE GESSO ACARTONADO (DRY-WALL), DIVISÃO ENTRE ÁREAS SECAS DE UMA MESMA UNIDADE (ST/ST), ESP. 100 MM, INCLUSIVE MONTANTES, GUIAS E ACESSÓRIOS, EXCLUSIVE ISOLANTE TÉRMICO/ACÚSTICO | m² | 14.9
3 | COBERTURA
3.1 | RETIRADA DE TELHA CERÂMICA COM REAPROVEITAMENTO | m² | 318.7
3.2 | RETIRADA CUIDADOSA DE RIPAMENTO (COM REAPROVEITAMENTO) PARA TELHAS DE BARRO | m² | 318.7
3.3 | RETIRADA DE CALHAS, RUFOS OU RINCÕES EM CHAPA METÁLICA | M | 32.87
3.4 | RETIRADA DE CAIBROS, COM REAPROVEITAMENTO | M | 642.24
3.5 | TRANSPORTE MANUAL, DE TELHA CERÂMICA, COM ARMAZENAMENTO EM LOCAL DEFINIDO PELA FISCALIZAÇÃO (DISTÂNCIA NÃO SUPERIOR A 110 M) | m² | 318.7
3.6 | TELHAMENTO EM CHAPA DE AÇO COM PINTURA POLIÉSTER, COR VERMELHA, MODELO COLONIAL, TIPO SANDUICHEl, ESPESSURA DE 0,50 mm, COM POLIESTIRENO EXPANSIVO | m² | 318.7
3.7 | RUFO PINGADEIRA EXTERNO/INTERNO EM CHAPA GALVANIZADA Nº 24 - DESENVOLVIMENTO 0,40M - INCLUSIVE IÇAMENTO MANUAL VERTICAL | M | 32.5
3.8 | RUFO EXTERNO COM PINGADEIRA EM CHAPA GALVANIZADA Nº 22 - DESENVOLVIMENTO 75 CM, INSTALADA SOBRE REGULARIZAÇÃO DO BEIRAL DO MEZANINO - INCLUSIVE IÇAMENTO MANUAL VERTICAL | M | 30.2
3.9 | RUFO CAPA PINGADEIRA EM CHAPA GALVANIZADA Nº 24 - DESENVOLVIMENTO 0,50 M - INCLUSIVE IÇAMENTO MANUAL VERTICAL | M | 31.8
3.10 | RUFO E CONTRA-RUFO EM CHAPA GALVANIZADA, ESP. 0,65MM (GSG-24), COM DESENVOLVIMENTO DE 70CM, INCLUSIVE IÇAMENTO MANUAL VERTICAL | m | 4.5
3.11 | CALHA EM CHAPA GALVANIZADA, ESP. 0,65MM (GSG-24), COM DESENVOLVIMENTO DE 60CM, INCLUSIVE IÇAMENTO MANUAL VERTICAL | m | 4.5
3.12 | CONDUTOR EM AÇO GALVANIZADO 100 MM - INCLUSIVE TRANSPORTE E IÇAMENTO | m | 10
3.13 | RUFO EM CHAPA GALVANIZADA, ESPESSURA 0,65MM (GSG-24), COM DESENVOLVIMENTO DE 33CM, INCLUSIVE IÇAMENTO MANUAL VERTICAL | m | 5.7
3.14 | REINSTALAÇÃO DA ESTRUTURA MADEIRA - UMA AGUA P/TELHA EM CHAPA DE AÇO TIPO SANDUICHE | m² | 318.7
4 | ESQUADRIAS, VIDROS E DIVISÓRIAS
4.1 | PM5 - PORTA DE MADEIRA, EM DIVISÓRIA, LISA, COMPENSADO, DE 85X210X3CM, REVESTIDA DE CHAPA DE LAMINADO MELAMINICO, 1MM DE ESPESSURA, NA COR BRANCA DESIGN ON, INCLUSIVE FERRAGENS - FORNECIMENTO E COLOCAÇÃO | UN | 5
4.2 | PM7 - PORTA RETRATIL DE MADEIRA 9,78 M X 2,60 M, COM ACABAMENTO MELÂMINICO NA COR BRANCA - COM FERRAGENS | m² | 25.5
4.3 | RETIRADA DE FERRAGENS DAS PORTAS PM2, PM3, PM4, PM5 E PM6 | UN | 5
4.4 | FECHADURA 656 ST2 E FERRAGENS LA FONTE PARA PORTAS 80cm | CJ | 5
4.5 | PF01 - PORTA EM ALUMÍNIO DE ABRIR TIPO VENEZIANA, 0,80 X 2,10 M, COM GUARNIÇÃO, FIXAÇÃO COM PARAFUSOS - FORNECIMENTO E INSTALAÇÃO | m² | 1.68
4.6 | PF02 - PORTA EM ALUMÍNIO DE ABRIR TIPO VENEZIANA, 0,80 X 1,50 M, COM GUARNIÇÃO, FIXAÇÃO COM PARAFUSOS - FORNECIMENTO E INSTALAÇÃO | m² | 1.2
4.7 | FECHADURA DE EMBUTIR PARA PORTAS INTERNAS, COMPLETA, ACABAMENTO PADRÃO MÉDIO, COM EXECUÇÃO DE FURO - FORNECIMENTO E INSTALAÇÃO. | UN | 2
4.8 | DOBRADIÇA EM AÇO/FERRO, 3" X 21/2", E=1,9 A 2MM, COM ANEL, CROMADO OU ZINCADO, TAMPA BOLA, COM PARAFUSOS. | UN | 6
4.9 | PV01 - PORTA DE CORRER DE VIDRO TEMPERADO 10 MM, 2 FOLHAS DE 0,85 X 2,60M E 2 FOLHAS FIXAS DE 0,85 X 2,60 M COMPLETAS COM FERRAGENS | m² | 8.84
4.10 | PV02- PORTA AUTOMÁTICA SOCIAL DE 5,80 X 3,30 M, TELESCÓPICA, PARA ALTO FLUXO DE PESSOAS, DUAS FOLHAS FIXAS E DUAS FOLHAS MÓVEIS COM VIDRO LISO TEMPERADO DE 10 MM, INCLUSO FERRAGENS | m² | 19.14
4.11 | PV06- PORTA AUTOMÁTICA SOCIAL DE 3,00 X 3,30 M, TELESCÓPICA, PARA ALTO FLUXO DE PESSOAS, DUAS FOLHAS FIXAS E DUAS FOLHAS MÓVEIS COM VIDRO LISO TEMPERADO DE 10 MM, INCLUSO FERRAGENS | m² | 9.9
4.12 | SISTEMA ELETRÔNICO DE AUTOMATIZAÇÃO DE PORTAS DE VIDRO SOCIAIS, PARA ESFORÇOS MAIOR DE 800 kg E ATÉ 1400 kg | CJ | 2
4.13 | PV-04 - PORTA RETRÁTIL DE VIDRO TEMPERADO, 10 MM, DE 5,80 X 2,60 M, EM 5 FOLHAS, INCLUINDO FERRAGENS | m² | 15.08
4.14 | PV05 - PORTA DE VIDRO TEMPERADO, 10 MM, UMA FOLHA DE ABRIR, DE 1,00 X 2,10 M, COMPLETA INCLUINDO FERRAGENS | m² | 2.1
4.15 | DIVISÓRIA COM PERFIL METÁLICO COM VIDRO DUPLO PISO/TETO H= 2,10 M | m² | 54
4.16 | RETIRADA DA PV03 - PORTA DE CORRER DE VIDRO TEMPERADO 10 MM, 2 FOLHAS DE CORRER DE 0,75 X 2,80 M E 2 FOLHAS FIXAS DE 0,75 X 2,80 M, RETIRADA COMPLETA, INCLUSIVE FERRAGENS | m² | 4.2
4.17 | CAIXÍLHO EM ALUMÍNIO, 2,50 M X 0,95 M, COM PINTURA ELETROSTÁTICA BRANCA, SOB ENCOMENDA, COM VIDROS FIXOS LAMINADOS 12 MM E PERFIS STRUCTURAL GRAZING, CONFORME PROJETO DE PROTÓTIPO ENSAIADO E PROJETO ARQUITETÔNICO (SUBSTITUIRÁ A PORTA PV03) | m² | 2.38
4.18 | INSTALAÇÃO DE VIDRO LAMINADO EM CAIXÍLHO DE ALUMÍNIO QUE SUBSTITUIRÁ A PORTA PV03, E = 12 MM (6+6) | m² | 2.38
4.19 | CAIXÍLHO EM ALUMÍNIO, 2,50 M X 0,95 M, COM PINTURA ELETROSTÁTICA BRANCA, SOB ENCOMENDA, COM VIDROS FIXOS LAMINADOS 12 MM E PERFIS STRUCTURAL GRAZING, CONFORME PROJETO DE PROTÓTIPO ENSAIADO E PROJETO ARQUITETÔNICO (SUBSTITUIRÁ A PORTA PV03) | m² | 2.38
4.20 | REVISAO FUNCIONAMENTO DE CAIXILHOS/ESQUADRIAS ALUMINIO | UN | 100
4.21 | GUARNIÇÃO DE ALUMÍNIO DOS VIDROS EXTERNOS | m | 300
4.22 | FORNECIMENTO E MONTAGEM DE ESTRUTURA METÁLICA EM PERFIL DE METALON PARA SUPORTAR BRISE, SEM PINTURA | KG | 3808
4.23 | PINTURA COM ESMALTE ALQUÍDICO EM ESTRUTURA METÁLICA | KG | 3808
4.24 | Brise Minicell 42 mm, marca Hunter Douglas. Na Alumínio 3083. Área Reunião e Mezanino. | m² | 68.75
4.25 | Brise AB 200, instalado na horizontal com passo de 200mm, marca Hunter Douglas. Na Alumínio 3083. Área Fachadas. | m² | 248
4.26 | COMPLEMENTAÇÃO DE GUARDA-CORPO EXISTENTE, INTERNO, EM TUBO DE INOX (NBR 9050) | M | 6
4.27 | ESCADA MARINHEIRO, COM GUARDA-CORPO E COM SAPATA EM RESINA ISOFTALICA, CONFORME PROJETO -VERG.1" 16 DEGRAUS PINTURA ESMALTE AMARELA | UN | 1
4.28 | PELÍCULA JATEADA PARA VIDRO | m² | 18.96
4.29 | RETIRADA DE BATENTES DE MADEIRA | UN | 1
4.30 | RETIRADA DE FOLHAS DE PORTA DE PASSAGEM (PNE) - COMPLETA | UN | 1
4.31 | PORTA DE MADEIRA PARA PINTURA, 90CM X210CM, ESPESSURA DE 3,5CM, INCLUSO DOBRADIÇAS - FORNECIMENTO E INSTALAÇÃO. | UN | 1
4.32 | BATENTE PARA PORTA COM BANDEIRA, FIXAÇÃO COM PARAFUSO E BUCHA - INCLUINDO GUARNIÇÃO. | UN | 1
4.33 | GUARNICAO MADEIRA DE 7,0CM | M | 10.4
4.34 | FECHADURA DE EMBUTIR PARA PORTA DE BANHEIRO, COMPLETA, ACABAMENTO PADRÃO MÉDIO, INCLUSO EXECUÇÃO DE FURO - FORNECIMENTO E INSTALAÇÃO. | UN | 1
5 | PLATAFORMA COM UMA PARADA
5.1 | PLATAFORMA ELEVAT. TRANSPORTE VERTICAL DESNIVEL DE 2 ATE 4M, INCLUINDO FECHAMENTO. | UN | 1
5.2 | ABERTURA DE CAIXA CONCRETO-BASE PLATAFORMA | m³ | 0.867
5.3 | MANUTENÇÃO INTEGRAL PLATAFORMA UMA PARADA - MENSAL | UN | 12
6 | ESCADA METÁLICA - RECUPERAÇÃO E TRATAMENTO
6.1 | Fornecimento e montagem de complemento de rodapé no início da escada, onde será instalado o revestimento inclinado de gesso forro/depósito. | KG | 3
6.2 | RECUPERAÇÃO E TRATAMENTO DA ESCADA METÁLICA DE ACESSO AO PAVIMENTO SUPERIOR | UN | 1
7 | ACABAMENTOS DE FORROS, PAREDES E PISOS
7.1 | REMOÇÃO DA ESTRUTURA PARA FORRO MODULADO 625 X 625 MM | m² | 297.5
7.2 | FORNECIMENTO E INSTALAÇÃO DE FORRO MODULADO, HUNTER DOUGLAS OU EQUIVALENTE TÉCNICO, INCLUINDO O APOIO EM PERFIS METÁLICOS TIPO "T" | m² | 297.5
7.3 | REMOÇÃO DE LÃ DE ROCHA SOBRE FORRO METÁLICO e FORRO MONOLÍTICO | m² | 356.5
7.4 | INSTALAÇÃO DE MANTA EM LÃ DE ROCHA, ESPESSURA DE 2", SOBRE FORRO METÁLICO (ensacado) | m² | 259.11
7.5 | Forro Mineral modelo Polaris modulação 625 X 625 mm, marca Hunter Douglas. Área Telhado. | m² | 304
7.6 | Forro Mineral modelo Polaris modulação 625 X 625 mm, marca Hunter Douglas. Área Telhado. | m² | 129
7.7 | REMOÇÃO DE FORRO DE GESSO ACARTONADO FIXO, MONOLÍTICO, APARAFUSADO EM PERFIS METÁLICO, DE FORMA MANUAL, SEM REAPROVEITAMENTO | m² | 199.3
7.8 | FORRO EM GESSO MONOLÍTICO COM PINTURA EM LÁTEX ACRÍLICO ACETINADO; REFERÊNCIA COMERCIAL DA TINTA: COR BRANCO, CÓDIGO 001 - CORAL, SHERWIN WILLIAMS, SUVINIL OU EQUIVALENTE TÉCNICO. JUNTA DE DILATAÇÃO DE 2,0 CM ENTRE A PAREDE E O GESSO MONOLÍTICO, COM TABICA EM ALUMÍNIO COM PINTURA ELETROSTÁTICA COR BRANCA. FIXO, APARAFUSADO EM PERFIS METÁLICOS ESPAÇADOS 0,60 M, SUSPENSOS POR PENDURAIS RÍGIDOS, REGULÁVEIS ESPAÇADOS A CADA 1,00 M - INCLUSIVE FECHAMENTO LATERAL DA ESCADA/DEPÓSITO. | m² | 200.11
7.9 | LÃ DE ROCHA PARA FORRO MONOLÍTICO - ESPESSURA 2" - (ENSACADO). | m² | 200.11
7.10 | REGULARIZAÇÃO COM ARGAMASSA DE CIMENTO E AREIA, TRAÇO 1:3, ESPESSURA DE 3 CM, PARTA ASSENTAMENTO DE PISOS | m² | 437
7.11 | REMOÇÃO DE PISO PAVIFLEX, INCLUSIVE LIXAMENTO E REMOÇÃO DE COLA (SUPERIOR) | m² | 164.8
7.12 | ABERTURA DE JUNTA DE DILATAÇÃO | M | 170
7.13 | JUNTAS DE DILATAÇÃO, TRATAMENTO E PREENCHIMENTO COM MASTIQUE | m | 170
7.14 | REVESTIMENTO EM PLACAS VINÍLICAS, 30 X 30 CM, ESPESSURA DE 2 MM, PARA TRÁFEGO MÉDIO, COM IMPERMEABILIZANTE ACRÍLICO | m² | 437
7.15 | RETIRADA EMBOCO BASE E CHAPISCO EXISTENTE - PARA PAREDES INTERNA E EXTERNAS | m² | 58.81
7.16 | CHAPISCO FINO CIMENTO E AREIA 1:3 | m² | 58.81
7.17 | EMBOCO EM ARGAMASSA PREFABRICADA ESPESSURA 2,0cm | m² | 58.81
7.18 | REBOCO CIMENTO/CAL E AREIA TRACO 1:1:12 | m² | 58.81
8 | INSTALAÇÕES ELÉTRICAS
8.1 | ENTRADA MT
8.1.1 | ENSAIOS ELÉTRICOS NO TRANSFORMADOR PARA VERIFICAR ISOLAÇÃO | und | 1
8.1.2 | ANÁLISE FÍSICO-QUÍMICO DO ÓLEO ISOLANTE - ÓLEO ISOLANTE PARA TRANSFORMADOR DE DISTRIBUICAO,CLASSE DE T ENSAO ATE 30KV,CONSIDERANDO LIMPEZA INTERNA DO TRANSFORMADOR E SUBSTITUICAO DO OLEO,SUPONDO O APARELHO APOIADO EM BASE A TE 2,00M DE ALTURA,INCLUSIVE FORNECIMENTO E TROCA DE OLEO,EX CLUSIVE LAUDO DE TROCA DO OLEO | L | 160
8.1.3 | REPAROS EM PONTOS DE INFILTRAÇÃO E PINTURA DE ALVENARIA DO ABRIGO DO CENTRO DE MEDIÇÃO | m² | 6
8.1.4 | REVISÃO E REPARO NAS PORTAS DO ABRIGO DO CENTRO DE MEDIÇÃO | UN | 1
8.1.5 | TAMPA PARA CAIXA TIPO R2, EM FERRO FUNDIDO - FORNECIMENTO E INSTALAÇÃO | UN | 6
8.2 | ILUMINAÇÃO INTERNA, QUADROS ELÉTRICOS, ALIMENTADORES E TOMADAS DE ENERGIA E DADOS/VOZ
8.2.1 | REMOÇÃO DE CABOS ELÉTRICOS, DE FORMA MANUAL, SEM REAPROVEITAMENTO. AF_12/2017 | M | 9676
8.2.2 | CONJUNTO COM UMA TOMADA 2P+T 20A 4X2 E COR PRETA PIAL PLUS | UN | 6
8.2.3 | CONJUNTO COM UMA TOMADA 2P+T 20A 4X2 E COR VERMELHA PIAL PLUS OU EQUIVALENTE TÉCNICO | UN | 1
8.2.4 | CONJUNTO COM 2 TOMADAS (4X4), 2P+T 20 A, COR PRETA, PIAL PLUS OU EQUIVALENTE TÉCNICO | UN | 2
8.2.5 | CONJUNTO COM 1 TOMADA PARA REDE DE DADOS RJ-45 CAT6a EM CAIXA 4X2", PIALPLUS OU EQUIVALENTE TÉCNICO | UN | 2
8.2.6 | CONJUNTO COM 1 INTERRUPTOR SIMPLES - BIPOLAR - EM CAIXA 4X2", PIALPLUS OU EQUIVALENTE TÉCNICO | UN | 9
8.2.7 | CONJUNTO COM 1 INTERRUPTOR PARALELO - BIPOLAR - EM CAIXA 4X2", PIALPLUS OU EQUIVALENTE TÉCNICO | UN | 2
8.2.8 | CONJUNTO COM 3 INTERRUPTORES SIMPLES - BIPOLAR - EM CAIXA 4 X 4", PIALPLUS OU EQUIVALENTE TÉCNICO | UN | 1
8.2.9 | CONJUNTO COM 2 INTERRUPTORES PARALELOS - BIPOLAR - EM CAIXA 4X4", PIALPLUS OU EQUIVALENTE TÉCNICO | UN | 2
8.2.10 | CONJUNTO COM 1 TOMADA 2P+T 20 A (COR PRETA) E UM INTERRUPTOR SIMPLES EM CAIXA 4X4". PILAPLUS OU EQUIVALENTE TÉCNICO | UN | 2
8.2.11 | CONJUNTO DE 2 TOMADAS RJ-45 CAT6a EM PORTA EQUIPAMENTOS - DUTOTEC OU EQUIVALENTE TÉCNICO | UN | 60
8.2.12 | CONJUNTO DE 2 TOMADAS 2P+T, 10A, NA COR PRETA, EM PORTA EQUIPAMENTOS - DUTOTEC OU EQUIVALENTE TÉCNICO | UN | 40
8.2.13 | CONJUNTO DE 2 TOMADAS 2P+T, 10A, NA COR BRANCA, EM PORTA EQUIPAMENTOS - DUTOTEC OU EQUIVALENTE TÉCNICO | UN | 40
8.2.14 | CONJUNTO DE 2 TOMADAS 2P+T, 10 A. UMA COR BRANCA E OUTRA NA COR PRETA, EM PORTA EQUIPAMENTOS - DUTOTEC OU EQUIVALENTE TÉCNICO | UN | 30
8.2.15 | CONJUNTO DE 1 TOMADA 2P+T, 10A, NA COR PRETA, COM PORTA EQUIPAMENTOS - DUTOTEC OU EQUIVALENTE TÉCNICO | UN | 5
8.2.16 | PLACA DE PISO ESCOVADO 110 X 110 MM, COM UMA TOMADA 2P+T, 20A - 250 V, COR BRANCA, COM TAMPA TIPO UNHA - WETZEL OU EQUIVALENTE TÉCNICO | UN | 1
8.2.17 | PLACA DE PISO ESCOVADO 110 X 110 MM, COM DUAS TOMADAS DE DADOS RJ-45, CAT 5E - WETZEL OU EQUIVALENTE TÉCNICO | UN | 1
8.2.18 | CAIXA PARA TOMADA EM PERFILADO, PARA ALIMENTAÇÃO DAS LUMINÁRIAS | UN | 30
8.2.19 | CONECTOR MODULAR PLUG FEMEA 2P + T | UN | 30
8.2.20 | CONECTOR MODULAR PLUG MACHO 10X10 | UN | 30
8.2.21 | CABO DE COBRE FLEXÍVEL ISOLADO, 2,5 MM², ANTI-CHAMA 450/750 V, PARA CIRCUITOS TERMINAIS - FORNECIMENTO E INSTALAÇÃO | M | 3000
8.2.22 | CABO DE COBRE FLEXÍVEL ISOLADO, 4 MM², ANTI-CHAMA 450/750 V, PARA CIRCUITOS TERMINAIS - FORNECIMENTO E INSTALAÇÃO | M | 4900
8.2.23 | ENSAIOS ELÉTRICOS DE ISOLAÇÃO CONFORME NBR-5410 NOS CABOS ALIMENTADORES DE TODOS OS QUADROS ELÉTRICOS | und | 1
8.2.24 | CANALETA (DUTO) EM ALUMÍNIO 73 X 25 MM, LINHA STANDARD, NA COR BRANCA, COM SEPTO DIVISOR TIPO "D" E TAMPA LISA, INCLUINDO ACESSÓRIOS DIVERSOS, COMO CURVAS, TAMPAS DE CABEAMENTO, EMENDAS, CAIXAS DE DERIVAÇÃO, ETC - DUTOTEC OU EQUIVALENTE TÉCNICO | M | 195
8.2.25 | LIMPEZA E TESTE DO QUADRO "QGBT" MONTADO CONFORME DIAGRAMA NO DESENHO DA FOLHA 6/8 DO PROJETO DE INSTALAÇÕES ELÉTRICAS | und | 1
8.2.26 | LIMPEZA E TESTE DO QUADRO "QDLT-01" MONTADO CONFORME DIAGRAMA NO DESENHO DA FOLHA 6/8 DO PROJETO DE INSTALAÇÕES ELÉTRICAS | und | 1
8.2.27 | LIMPEZA E TESTE DO QUADRO "QDLT-02" MONTADO CONFORME DIAGRAMA NO DESENHO DA FOLHA 6/8 DO PROJETO DE INSTALAÇÕES ELÉTRICAS | und | 1
8.2.28 | LIMPEZA E TESTE DO QUADRO "QDL-EX" MONTADO CONFORME DIAGRAMA NO DESENHO DA FOLHA 6/8 DO PROJETO DE INSTALAÇÕES ELÉTRICAS | und | 1
8.2.29 | LIMPEZA E TESTE DO QUADRO "QDEE" MONTADO CONFORME DIAGRAMA NO DESENHO DA FOLHA 6/8 DO PROJETO DE INSTALAÇÕES ELÉTRICAS | und | 1
8.2.30 | LIMPEZA E TESTE DO QUADRO "QFAC" MONTADO CONFORME DIAGRAMA | und | 1
8.2.31 | BLOCO AUTÔNOMO DE ILUMINAÇÃO DE EMERGÊNCIA, 30 LÂMPADAS LED, AUTONOMIA DE 3 HORAS, BALIZAMENTO O ACLARAMENTO, CONFORME PROJETO DE INSTALAÇÕES ELÉTRICAS | UN | 21
8.2.32 | LIMPEZA COMPLEMENTAR E ESPECIAL DE LUMINÁRIAS | UN | 165
8.2.33 | RETIRADA DE LÂMPADA INCANDESCENTE OU FLUORESCENTE | UN | 456
8.2.34 | RETIRADA DE REATOR | UN | 170
8.2.35 | RETIRADA DE LÂMPADA ELIPSOIDAL MULTIVAPOR METÁLICO DE 400 W | UN | 5
8.2.36 | SUBSTITUIÇÃO DE 2 LÂMPADAS FLUORESCENTES DE 16 W E REATOR EXISTENTES POR 2 LÂMPADAS LED TUBULARES DE 18W/4000K | UN | 44
8.2.37 | SUBSTITUIÇÃO DE 4 LÂMPADAS FLUORESCENTES DE 16 W E REATOR EXISTENTES POR 4 LÂMPADAS LED TUBULARES DE 9W/4000K | un | 272
8.2.38 | SUBSTITUIÇÃO DE 2 LÂMPADAS FLUORESCENTES DE 16 W E REATOR EXISTENTES POR 2 LÂMPADAS LED TUBULARES DE 9W/4000K | un | 16
8.2.39 | SUBSTITUIÇÃO DE 2 LÂMPADAS FLUORESCENTES COMPACTAS TIPO D/2P 26 W E REATOR EXISTENTES POR 2 LÂMPADAS COMPACTAS DE LED 9W, INCLUINDO SUBSTITUIÇÃO DOS RECEPTÁCULOS | UN | 112
8.2.40 | SUBSTITUIÇÃO DE 2 LÂMPADAS FLUORESCENTES COMPACTAS TIPO D/2P 26 W E REATOR EXISTENTES POR 2 LÂMPADAS COMPACTAS DE LED 9W, INCLUINDO SUBSTITUIÇÃO DOS RECEPTÁCULOS | UN | 12
8.2.41 | LUMINÁRIA CIRCULAR DE EMBUTIR, COM 1 LÂMPADA PAR LED DE 50 W, FOCO ORIENTÁVEL, CORPO EM ALUMÍNIOREPUXADO COM PINTURA EPÓXI NA COR BRANCA, COM REFLETOR EM ALUMÍNIO POLIDO | un | 6
8.2.42 | LUMINÁRIA TIPO SPOT, DE SOBREPOR, COM 1 LÂMPADA DICRÓICA LED DE 50 W, FOCO ORIENTÁVEL, CORPO EM ALUMÍNIO REPUXADO COM PINTURA EPÓXI NA COR BRANCA | UN | 3
8.2.43 | LUMINÁRIA DE SOBREPOR TIPO ARANDELA, COM 1 LÂMPADA LED DE 12 W, CORPO E GRADE EM ALUMÍNIO, COM PINTURA EPÓXI NA COR BRANCA E DIFUSOR EM VIDRO, TIPO TATU - MARCA ITAIM OU EQUIVALENTE TÉCNICO | UN | 6
8.2.44 | LUMINÁRIA DE SOBREPOR TIPO ARANDELA, COM 1 LÂMPADA LED DE 12 W, CORPO E GRADE EM ALUMÍNIO, COM PINTURA EPÓXI NA COR BRANCA E DIFUSOR EM VIDRO PLANO, TIPO HAMON - MARCA ITAIM OU EQUIVALENTE TÉCNICO | UN | 6
8.2.45 | SUBSTITUIÇÃO DA LÂMPADA ELIPSOIDAL MULTIVAPOR METÁLICO DE 400 W E SEU REATOR, EM LUMINÁRIA PENDENTE, POR LÂMPADA LED DE 100 W, INCLUINDO SUBSTITUIÇÃO DO RECEPTÁCULO | un | 5
8.2.46 | REMOÇÃO (PARA SUBSTITUIÇÃO DAS TELHAS) DAS BARRAS CHATAS DE ALUMÍNIO DO SPDA DA COBERTURA DO PRÉDIO E REINSTALAÇÃO DAS BARRAS RETIRADAS APÓS CONCLUSÃO DO TELHAMENTO | M | 169.01
8.2.47 | LAUDO E ENSAIOS DAS INSTALAÇÕES DO SPDA, INCLUSIVE EMISSÃO DE ANOTAÇÃO OU REGISTRO DE RESPONSABILIDADE TÉCNICA - CONFORME NBR 5419 | un | 1
8.2.48 | TESTES E ENSAIOS DAS INSTALAÇÕES ELÉTRICAS , CONFORME NBR-5410 (INCLUINDO ENSAIOS DE FUNCIONAMENTO) | und | 1
8.3 | INTERLIGAÇÃO ELÉTRICA-QFAC PARA CV-01 (1 CIRCUITO COM CABO TRIFÁSICO+T 2,5 MM2)
8.3.1 | ELETRODUTO DE AÇO GALVANIZADO, DN 20 MM (3/4"), INCLUINDO CONEXÕES, SUPORTES E ACESSÓRIOS | M | 6
8.3.2 | CABO DE COBRE FLEXÍVEL ISOLADO, 2,5 MM², ANTI-CHAMA 750 V | M | 24
8.4 | INTERLIGAÇÃO ELÉTRICA-QFAC PARA UC01, 04, 07 (3 CIRCUITOS COM CABO BIFÁSIOCO+T 16 MM2)
8.4.1 | ELETRODUTO DE AÇO GALVANIZADO, DN 40 MM (1 1/2" ), INCLUINDO CONEXÕES, SUPORTES E ACESSÓRIOS | M | 24
8.4.2 | CABO DE COBRE FLEXÍVEL ISOLADO, 16 MM², ANTI-CHAMA 750 V | M | 96
8.5 | INTERLIGAÇÃO ELÉTRICA-QDFAC PARA UC 0-08 ( 1 CIRCUITO COM CABO BIFÁSICO+T 6,00 MM2)
8.5.1 | ELETRODUTO DE AÇO GALVANIZADO, DN 20 MM (3/4"), INCLUINDO CONEXÕES, SUPORTE E ACESSÓRIOS | M | 12
8.5.2 | CABO DE COBRE FLEXÍVEL ISOLADO, 6 MM², ANTI-CHAMA 750 V | M | 48
8.6 | INTERLIGAÇÃO ELÉTRICA-QDFAC PARA UC-02, 03 (1 CIRCUITO COM CABO BIFÁSICO+T 2,5 MM2)
8.6.1 | ELETRODUTO DE AÇO GALVANIZADO, DN 20 MM (3/4"), INCLUINDO CONEXÕES, SUPORTES E ACESSÓRIOS | M | 24
8.6.2 | CABO DE COBRE FLEXÍVEL ISOLADO, 2,5 MM², ANTI-CHAMA 750 V | M | 72
8.7 | INTERLIGAÇÃO ELÉTRICA-QDFAC PARA UC-06, 09 (1 CIRCUITO COM CABO BIFÁSICO+T 4,0 MM2)
8.7.1 | ELETRODUTO DE AÇO GALVANIZADO, DN 20 MM (3/4"), INCLUINDO CONEXÕES, SUPORTES E ACESSÓRIOS | M | 12
8.7.2 | CABO DE COBRE FLEXÍVEL ISOLADO, 4 MM², ANTI-CHAMA 750 V | M | 36
8.8 | INTERLIGAÇÃO ELÉTRICA-QDFAC PARA UC-05 (1 CIRCUITO COM CABO BIFÁSICO+T 10,0 MM2)
8.8.1 | ELETRODUTO DE AÇO GALVANIZADO, DN 25 MM (1"), INCLUINDO CONEXÕES, SUPORTES E ACESSÓRIOS | M | 12
8.8.2 | CABO DE COBRE FLEXÍVEL ISOLADO, 10 MM², ANTI-CHAMA 750 V | M | 36
8.9 | INTERLIGAÇÃO ELÉTRICA-QDFAC PARA UC PARA UE (12 CIRCUITOS COM CABO 5 x 1,5 MM2)
8.9.1 | ELETRODUTO DE AÇO GALVANIZADO, DN 20 MM (3/4"), INCLUINDO CONEXÕES, SUPORTES E ACESSÓRIOS | M | 300
8.9.2 | CABO DE COBRE FLEXÍVEL ISOLADO, 1,5 MM², ANTI-CHAMA 750 V | M | 1500
9 | INSTALAÇÕES HIDRÁULICAS - ACESSÓRIOS
9.1 | LOUÇAS E METAIS SANITÁRIOS
9.1.1 | KIT CAVALETE PARA MEDIÇÃO DE ÁGUA - ENTRADA INDIVIDUALIZADA, EM PVC DN 25 (¾"), PARA 1 MEDIDOR  FORNECIMENTO E INSTALAÇÃO (EXCLUSIVE HIDRÔMETRO) | UN | 1
9.1.2 | HIDRÔMETRO DN 25 (¾" ), 5,0 M³/H FORNECIMENTO E INSTALAÇÃO | UN | 1
9.1.3 | BACIA SIFONADA COM CAIXA DE DESCARGA ACOPLADA BRANCA - COM ASSENTO | UN | 5
9.1.4 | BACIA SIFONADA DE LOUÇA BRANCO GELO, SEM ABERTURA FRONTAL, PARA PORTADORES DE NECESSIDADES ESPECIAIS, VOGUE PLUS CONFORTO - MODELO P51, INCLUINDO ASSENTO OU EQUIVALENTE TÉCNICO | und | 4
9.1.5 | BARRAS DE APOIO PARA LATERAIS, EM AÇO INOX POLIDO, COMPRIMENTO 85 CM, FIXADA NA PAREDE (EAN 901-850 MM FAB PHD SYSTEM) | UN | 4
9.1.6 | BARRA DE APOIO, EM AÇO INOX POLIDO PARA PESSOAS COM NECESSIDADES ESPECIAIS (EAN 916 FAB PHD SYSTEM) | UN | 4
9.1.7 | CUBA DE EMBUTIR DE AÇO INOXIDÁVEL 460x300x140 MM EM AÇO 304, INCLUSO VÁLVULA TIPO AMERICANA E SIFÃO TIPO GARRAFA EM METAL CROMADO | UN | 1
9.1.8 | LAVATÓRIO DECA LINHA VOGUE PLUS L 51, COM COLUNA SUSPENSA CS1V, BRANCO GELO GE 17 OU EQUIVALENTE TÉCNCIO, COM COLUNA SUSPENSA C-510 OU EQUIVALENTE TÉCNICO, COM SIFÃO CROMADO, VÁLVULA CROMADA, ENGATE CROMADO | un | 4
9.1.9 | CUBA DE SOBREPOR QUADRADA L7317, DECA OU EQUIVALENTE TÉCNICO, LOUÇA BRANCA COM VÁLVULA E SIFÃO CROMADOS | UN | 1
9.1.10 | CUBA DE EMBUTIR OVAL EM LOUÇA BRANCA, 40 X 30 CM - L59 DECA - OU EQUIVALENTE, INCLUSO VÁLVULA EM METAL CROMADO E SIFÃO FLEXÍVEL EM PVC - FORNECIMENTO E INSTALAÇÃO. AF_01/2020 | UN | 3
9.1.11 | DUCHA HIGIENICA REF.: 1985 C-61 LORENZETTI OU EQUIVALENTE TÉCNICO | UN | 9
9.1.12 | MICTÓRIO DECA SIFONADO LOUÇA BRANCA LINHA RAVENA, PARA ENTRADA DE ÁGUA EMBUTIDA - COM SIFÃO INTEGRADO, M72 - BRANCO GELO G17 OU EQUIVALENTE TÉCNICO | UN | 1
9.1.13 | REPOSICAO DE REGISTRO GAVETA BRUTO 1"" | UN | 2
9.1.14 | REGISTRO DE GAVETA BRUTO 32MM - 1 1/4" | UN | 1
9.1.15 | REGISTRO DE GAVETA BRUTO, LATÃO, ROSCÁVEL, 2" - FORNECIMENTO E INSTALAÇÃO. AF_08/2021 | UN | 1
9.1.16 | ACABAMENTO PARA REGISTRO BRUTO DE GAVETA DIÂMETRO 25 MM (1") COM CANOPLA | un | 1
9.1.17 | ACABAMENTO PARA REGISTRO BRUTO DE GAVETA DIÂMETRO 32 MM (1 1/4") COM CANOPLA | un | 8
9.1.18 | TANQUE DE LOUÇA BRANCA SUSPENSO, 18L OU EQUIVALENTE, INCLUSO SIFÃO TIPO GARRAFA EM METAL CROMADO, VÁLVULA METÁLICA E TORNEIRA DE METAL CROMADO | UN | 1
9.1.19 | TORNEIRA DE BOIA PARA CAIXA DN 25 MM - 1" | UN | 1
9.1.20 | TORNEIRA DECAMATIC 1170.COM FECHAMENTO AUTOMÁTICO DECA OU EQUIVALENTE TÉCNICO | UN | 8
9.1.21 | TORNEIRA PARA PIA CROMADA, COM AREJADOR, DECA1157 DE 1/2", EM METAL CROMADO OU EQUIVALENTE TÉCNICO | UN | 1
9.1.22 | TORNEIRA LAVAGEM-USO GERAL-CROMADA LISA - DIÂMETRO 1/2" | UN | 1
9.1.23 | TORNEIRA TANQUE EM METAL CROMADO, DIÂMETRO 3/4" | UN | 1
9.1.24 | VALVULA DE DESCARGA P/MICTORIO C/FORNECIMENTO E INSTALACAO | UN | 1
9.1.25 | CAIXA M9000 DESCARGA EMBUTIR MONTANA C/ CANOPLA BRANCA | UN | 4
9.1.26 | ACABAMENTO PARA VALVULA DE DESCARGA BENEFIT 00184906 DOCOL | UN | 4
9.1.27 | CABIDE EM AÇO INOX, PARA SANITÁRIOS PORTADORES DE NECESSIDADES ESPECAI, DECA 2060 C40, CROMADO OU EQUIVALENTE TÉCNICO | un | 4
9.1.28 | BARRA DE APOIO, EM AÇO INOX POLIDO, PARA SANITÁRIO PARA PESSOAS COM NECESSIDADES ESPECAIS - REF 901-450MM FAB PHD SYSTEM OU EQUIVALENTE TÉCNICO | UN | 4
9.1.29 | PROTECAO PARA PORTA EM ACO ESCOVADO,CHAPA N°14,COM 30CM DE A LTURA.FORNECIMENTO E COLOCACAO | M | 3.2
9.1.30 | TAMPO EM GRANITO BRANCO PORLAR, COM FRONSTÕES PARA PIA E LAVARÓRIOS, COM ESPESSURA DE 2 CM, FIXADO | m² | 2.2
9.1.31 | SABONETEIRA SABAO LIQUIDO | UN | 6
9.1.32 | PORTA PAPEL TOALHA PLÁSTICO ABS | UN | 6
9.1.33 | DISPENSER PARA PAPEL HIGIÊNICO EM ABS PARA ROLÃO 300/600 M, COM VISOR | UN | 9
9.1.34 | ESPELHO DE CRISTAL 6MM LAPIDADO INCLUSIVE FIXAÇÃO COM PARAFUSOS | m² | 6
9.2 | HIDRÁULICA - ÁGUA POTÁVEL
9.2.1 | TESTES E REVISÃO DE TUBULAÇÃO DE ÁGUA FRIA | UN | 1
9.3 | HIDRÁULICA - ÁGUAS PLUVIAIS - SÉRIE R
9.3.1 | TESTES E REVISÃO DE TUBULAÇÃO DE ÁGUAS PLUVIAIS | UN | 1
9.4 | HIDRÁULICA - ESGOTO - PVC BRANCO
9.4.1 | TESTES E REVISÃO DE TUBULAÇÃO DE ESGOTAMENTO SANITÁRIO | UN | 1
9.4.2 | GRELHA PERFLEX, COM FECHO, REDONDA AÇO INOX | UN | 8
9.4.3 | TERMINAL DE VENTILAÇÃO EM PVC RÍGIDO COM INOX, DIÂMETRO = 50mm | un | 2
9.5 | EXTINTORES
9.5.1 | EXTINTOR DE INCÊNDIO PORTÁTIL COM CARGA DE PQS DE 4 KG, CLASSE BC - FORNECIMENTO E INSTALAÇÃO | UN | 4
9.5.2 | EXTINTOR DE INCÊNDIO PORTÁTIL COM CARGA DE CO2 DE 6 KG, CLASSE BC - FORNECIMENTO E INSTALAÇÃO | UN | 1
9.5.3 | EXTINTOR AGUA PRESSURIZADA MAG-10 10L NBR 12693 | UN | 4
9.5.4 | PLACA DE SINALIZAÇÃO - EQUIPAMENTOS DE INCÊNDIO PADRÃO NOVO - DECRETO CB | UN | 9
9.5.5 | PLACA DE SINALIZAÇÃO DE EXTINTORES E ADVERTÊNCIA | UN | 9
9.5.6 | PLACA DE SINALIZAÇÃO - "PROIBIDO FUMAR" | UN | 14
9.5.7 | BOIA AUTOMÁTICA COM CONTRAPESO NA/NF 10 M | U | 1
9.5.8 | LUMINARIA BALIZADOR LED PAREDE ESCADA 3000K CAIXA 4X2 ST759 | UN | 19
10 | CLIMATIZAÇÃO - EQUIPAMENTOS
10.1 | CLIMATIZAÇÃO
10.1.1 | AR CONDICIONADO SPLIT CASSETE 36.000 BTU | UN | 3
10.1.2 | AR CONDICIONADO SPLIT ON/OFF, CASSETE (TETO), FRIO 4 VIAS 18000 BTU/H - FORNECIMENTO E INSTALAÇÃO. | UN | 1
10.1.3 | AR CONDICIONADO SPLIT INVERTER, HI-WALL (PAREDE), 18000 BTU/H, CICLO FRIO - FORNECIMENTO E INSTALAÇÃO. | UN | 1
10.1.4 | AR CONDICIONADO SPLIT ON/OFF, CASSETE (TETO), 60000 BTU/H, CICLO QUENTE/FRIO - FORNECIMENTO E INSTALAÇÃO. | UN | 1
10.1.5 | AR CONDICIONADO SPLIT ON/OFF, CASSETE (TETO), 24000 BTU/H, CICLO QUENTE/FRIO - FORNECIMENTO E INSTALAÇÃO. | UN | 1
10.1.6 | AR CONDICIONADO SPLIT ON/OFF, CASSETE (TETO), 36000 BTU/H, CICLO QUENTE/FRIO - FORNECIMENTO E INSTALAÇÃO. | UN | 1
10.1.7 | AR CONDICIONADO SPLIT INVERTER, HI-WALL (PAREDE), 24000 BTU/H, CICLO FRIO - FORNECIMENTO E INSTALAÇÃO. | UN | 1
10.1.8 | CAIXA DE VENTILAÇÃO/FILTRAGEM EM CHAPA GALVANIZADA G4 ESPECIAL 400mm, COM FILTRO | UN | 1
10.1.9 | DAMPER EM CHAPA GALVANIZADA 40X30 CM | UN | 1
10.1.10 | DUTO ALUMINIZADO FLEXIVEL 3" | M | 30
10.1.11 | COLARINHO EM CHAPA ACO GALV, C/REGISTRO BORBOLETA 3" | UN | 10
10.1.12 | QUADRO DE FORÇA E DE COMANDO | UN | 1
10.1.13 | REMOÇÃO DOS EQUIPAMENTOS DE CLIMATIZAÇÃO EXISTENTES E TRANSPORTE ATÉ LOCAL DEFINIDO PELA UNIDADE - DISTANCIA MENOR QUE 500 M | un | 10
10.2 | CLIMATIZAÇÃO - REDE FRIGORÍGENA
10.2.1 | RETIRADA ISOLAMENTO BORRACHA ELASTOMÉRICA DE TUBOS DE COBRE 3/8" | M | 330
10.2.2 | INSTALAÇÃO DE ISOLAMENTO COM BORRACHA ELASTOMÉRICA NOS TUBOS DE COBRE 3/8" | UN | 33
10.2.3 | RETIRADA ISOLAMENTO BORRACHA ELASTOMÉRICA DE TUBOS DE COBRE 5/8" | M | 84
10.2.4 | INSTALAÇÃO DE ISOLAMENTO COM BORRACHA ELASTOMÉRICA NOS TUBOS DE COBRE 5/8" | UN | 9
10.2.5 | RETIRADA ISOLAMENTO BORRACHA ELASTOMÉRICA DE TUBOS DE COBRE 3/4" | M | 258
10.2.6 | INSTALAÇÃO DE ISOLAMENTO COM BORRACHA ELASTOMÉRICA NOS TUBOS DE COBRE 3/4" | UN | 26
10.2.7 | RETIRADA ISOLAMENTO BORRACHA ELASTOMÉRICA DE TUBOS DE COBRE 7/8" | M | 30
10.2.8 | INSTALAÇÃO DE ISOLAMENTO COM BORRACHA ELASTOMÉRICA NOS TUBOS DE COBRE 7/8" | UN | 3
10.2.9 | GAS REFRIGERANTE R22 | KG | 50
11 | PINTURA
11.1 | EMASSAMENTO DE PAREDE INTERNA COM MASSA DE PVA - 2 DEMAOS | m² | 58.81
11.2 | PINTURA COM TINTA LATEX PVA - 3 DEMÃOS - EM PAREDES INTERNAS SEM MASSA | m² | 637
11.3 | PINTURA DE ACABAMENTO COM TINTA EMBORRACHADA - 02 DEMÃOS | m² | 370
11.4 | PINTURA COM TINTA ESMALTE ACETINADO DUAS DEMÃOS - EM ESQUADRIAS DE FERRO (ESCADA INTERNA, CALHAS E RUFOS) | m² | 87.87
11.5 | PINTURA ESMALTE ACETINADO SOBRE MADEIRAS - PORTAS PM2, PM3, PM4 E PM6 | m² | 37
11.6 | TRATAMENTO DE CONCRETO COM ESTUQUE E LIXAMENTO | m² | 121
11.7 | PINTURA VERNIZ DUAS DEMAOS EM CONCRETO APARENTE | m² | 121
12 | ÁREAS EXTERNAS
12.1 | GRADIL EM ALUMÍNIO ANODIZADO PRETO - PARA FECHAMENTO DA ÁREA TÉCNICA | m² | 30
12.2 | PORTÃO EM ALUMÍNIO, COR N/B/P, EM PERFIS BÚZIO QUADRADO, COMPLETO | m² | 2
12.3 | REMOÇÃO DE ALAMBRADO METÁLICO, COM REAPROVEITAMENTO, INCLUSIVE AFASTAMENTO | m² | 30
12.4 | REMOÇÃO DO PORTÃO DO ALAMBRADO - 4 METROS | m² | 8
12.5 | REFORMA DO ALAMBRADO EXISTENTE | m² | 65
12.6 | ALAMBRADO COM MOURÃO DE CONCRETO PONTA 45° PARA ARAME FARPADO, ESPAÇADOS A CADA 2,50M, COM TELA GALVANIZADA N° 12, MALHA DE 2", ALTURA DE 2,00M, INCLUSIVE FIXAÇÃO E VIGA BALDRAME | M | 84.8
12.7 | Portão tubular em tela de aço galvanizado até 2,50 m de altura, completo | m² | 10
13 | SERVIÇOS COMPLEMENTARES
13.1 | PROJETO "AS BUILT" ARQUITETURA | m² | 567.57
13.2 | PROJETO "AS BUILT" DE INSTALACOES HIDRAULICAS | m² | 567.57
13.3 | PROJETO "AS BUILT" DE INSTALACOES ELÉTRICAS | m² | 567.57
13.4 | LIMPEZA VIDROS (2 FACES) | m² | 280.5
13.5 | LIMPEZA ESPECIAL DE PEÇAS E APARELHOS SANITÁRIOS | UN | 40
13.6 | LIMPEZA FINAL DE OBRAS | m² | 567.57
13.7 | Elaboração do Manual do Proprietário | UN | 1
13.8 | MANUAL DO PROPRIETÁRIO | UN | 1
14 | ADMINISTRAÇÃO LOCAL
14.1 | ADMINISTRAÇÃO LOCAL (_______%) | UN | 1
Total Mão de Obra
Total Material
Total MO +- Mat + Adm Local
B.D.I. _______%
Total Geral

## CRONO VAZIO
RAZÃO SOCILA EMPRESA LICITANTE
CRONOGRAMA FÍSICO- FINANCEIRO
| LOGOTIPO EMPRESA LICITANTE | OBRA: | NEPP/NEPO/CEDE - Conclusão da Ampliação do Prédio R02 | [11 empty] | B.D.I.:_____% E.Sociais: ______%
|  | ENDEREÇO: | Rua Pedro Zaccaria, s/n° - UNICAMP LIMEIRA/SP
DATA:
ITEM | DESCRIÇÃO DOS SERVIÇOS | VALOR (R$) | PORCENTAGEM % | PORCENTAGEM ACUMULADA % | MÊS 1 | MÊS 2 | MÊS 3 | MÊS 4 | MÊS 5 | MÊS 6 | MÊS 7 | MÊS 8 | MÊS 9 | MÊS 10 ao MÊS 21 | TOTAL (R$)
1 | Serviços Preliminares |  | 0% | 0%
2 | Vedações internas e externas, e cobertura metálica com vidro temperado |  | 0% | 0%
3 | Cobertura |  | 0% | 0%
4 | Esquadrias, vidros e divisórias |  | 0% | 0%
5 | Plataforma com duas paradas |  | 0% | 0%
6 | Escada metálica - recuperação e tratamento |  | 0% | 0%
7 | Acabamento de forros, paredes e pisos |  | 0% | 0%
8 | Instalações Elétricas |  | 0% | 0%
9 | Instalações Hidráulicas e Acessórios |  | 0% | 0%
10 | Climatização - Equipamentos |  | 0% | 0%
11 | Pintura |  | 0% | 0%
12 | Áreas Externas |  | 0% | 0%
13 | Serviços Complementares |  | 0% | 0%
SUBTOTAL
14 | Administração Local |  | ______%
TOTAL MO + MAT + ADM LOCAL
B.D.I. ________%
TOTAL GERAL